## Cuerpo 1 DE 3
GOBIERNO DEL ESTADO DE SONORA
SECRETARIA DE INFRAESTRUCTURA Y DESARROLLO URBANO
SISTEMA DE CONTROL Y SEGUIMIENTO DE OBRAS PÚBLICAS
CONCEPTOS ESTIMADOS
CONTRATISTA |  |  |  |  | CONTRATO NUM.
INMOBILIARIA TIERRAS DEL DESIERTO, S.A. DE C.V. |  |  |  |  | SIDUR-PF-18-223.1498
CLAVE | CONCEPTO | UNIDAD | CANTIDAD | PRECIO UNITARIO | IMPORTE | ESTIMACION 1 |  | ESTIMACION 2 |  | ESTIMACION 3 |  | ESTIMACION 4 |  | ESTIMACION 5 |  | ESTIMACION 6 |  | ESTIMACION 7 |  | ESTIMACION 8 |  | ESTIMACION 9 |  | ESTIMACION 10 |  | ESTIMACION 11 |  | TOTALES
[6 empty] | Fecha Inicio | Fecha Termino | Fecha Inicio | Fecha Termino | Fecha Inicio | Fecha Termino | Fecha Inicio | Fecha Termino | Fecha Inicio | Fecha Termino
[6 empty] | 15/11/2018 | 14/12/2018 | 15/12/2018 | 14/01/2019 | 15/01/2019 | 31/01/2019 | 2019-01-02 | 15/02/2019 | 16/02/2019 |  | 18/03/2019
[6 empty] | CANTIDAD | IMPORTE | CANTIDAD | IMPORTE | CANTIDAD | IMPORTE | CANTIDAD | IMPORTE | CANTIDAD | IMPORTE | CANTIDAD | IMPORTE | CANTIDAD | IMPORTE | CANTIDAD | IMPORTE | CANTIDAD | IMPORTE | CANTIDAD | IMPORTE | CANTIDAD | IMPORTE | T.CANTIDAD | T.IMPORTE
1 | VOZ Y DATOS | [27 empty] | 0
PRE | PRELIMINARES | [27 empty] | 0
VOD-01 | TRAZO Y NIVELACIN DE TERRENO, INCLUYE: REFERENCIA, BANCO, NIVELES, LOCALIZAR ENTRE EJES, MATERIALES, MANO DE OBRA, HERRAMIENTA Y EQUIPO Y TODO LO NECESARIO PARA SU CORRECTA EJECUCIN. | M2 | 2342.53 | 9.34 | 21879.2302 | [18 empty] | 1286.91 | 12019.74 |  |  | 1286.91 | 12019.74
VOD-02 | EXCAVACION EN TERRENO NATURAL DE 0.00 A 1.50 M DE PROFUNDIDAD, POR MEDIOS MECANICOS PARA FORJADO DE CEPA PARA ALOJAR CANALIZACIONES ELECTRICAS, VOZ Y DATOS E HIDRAULICAS CONSIDERANDO EL RETIRO DE MATERIALES VARIOS ( TIERRA, GUARNICIONES, ETC) INCLUYE: AFINE DEL FONDO DE LA EXCAVACION, ACARREO DEL MATERIAL SOBRANTE FUERA DE LA OBRA, LIMPIEZA Y TODO LO NECESARIO PARA LA CORRECTA EJECUCION DEL TRABAJO. | M3 | 2515.7 | 75.02 | 188727.814 | [18 empty] | 463.29 | 34756.02 |  |  | 463.29 | 34756.02
VOD-03 | RELLENO DE CEPAS CON MATERIAL PRODUCTO DE LA EXCAVACIN COMPACTADO AL 90 % PROCTOR CON BAILARINA O RODILLO VIBRATORIO EN CAPAS DE 15 CM DE ESPESOR MAXIMO, VOLUMEN MEDIDO EN BANCO. INCLUYE: TRASPALEOS, CARGAS, DESCARGAS, EXTENDIDO Y HUMEDECIDO DEL MATERIAL, PRUEBAS DE COMPACTACION PREVIA A LA COLOCACION DE LA SIGUIENTE CAPA DE 15 CMS, LIMPIEZA EN AREA DE DESCARGA, RETIRO DE SOBRANTES FUERA DE LA UNIDAD, MUESTREO Y PRUEBAS REQUERIDAS POR LA DIRECCIN DE LA OBRA (PUOT) | M3 | 1464.4 | 90.61 | 132689.284 | [18 empty] | 271.14 | 24568 |  |  | 271.14 | 24568
VOD-04 | SUMINISTRO E INSTALACION DE POZO L5T PREFABRICADO CON DIMENSIONES DE 2.13M X 1.11M A EXTERIOR, CON PROFUNDIDAD DE 1.15M. INCLUYE TODO LO NECESARIO PARA SU CORRECTA EJECUCION | PZA | 6 | 16210.53 | 97263.18 | [22 empty] | 0 | 0
VOD-05 | SUMINISTRO E INSTALACION DE POZO L2T PREFABRICADO CON DIMENSIONES DE 1.33 M X 0.63M A EXTERIOR, CON PROFUNDIDAD DE 0.60M. INCLUYE TODO LO NECESARIO PARA SU CORRECTA EJECUCION | PZA | 32 | 7691.91 | 246141.12 | [22 empty] | 0 | 0
VOD-06 | SUMINISTRO E INSTALACION DE POZO L4T PREFABRICADO CON DIMENSIONES DE 2.13M X 0.73M A EXTERIOR, CON PROFUNDIDAD DE 0.60M. INCLUYE TODO LO NECESARIO PARA SU CORRECTA EJECUCION | PZA | 10 | 12376.82 | 123768.2 | [22 empty] | 0 | 0
VOD-07 | SUMINISTRO E INSTALACION DE CANALIZACION ALIGERADA 3H4 A BASE DE 3 TUBOS DE PVC ELECTRICO DE DIAMETRO DE 45MM ACOSTILLADOS SOBRE UNA CAMA DE ARENA CON UN ANCHO MINIMO PERMITIDO DE 0.12M INCLUYE TODO LO NECESARIO PARA SU CORRECTA EJECUCION Y CINTA DE SEALIZACION. | ML | 384 | 199.47 | 76596.48 | [22 empty] | 0 | 0
VOD-08 | SUMINISTRO E INSTALACION DE CANALIZACION ALIGERADA 3H6 A BASE DE 3 TUBOS DE PVC ELECTRICO DE DIAMETRO DE 60MM MAS 4 TUBOS DE PVC ELECTRICO DE DIAMETRO DE 45MM ACOSTILLADOS SOBRE UNA CAMA DE ARENA CON UN ANCHO MINIMO PERMITIDO DE 0.23M.. INCLUYE TODO LO NECESARIO PARA SU CORRECTA EJECUCION Y CINTA DE SEALIZACION. | ML | 1289.79 | 327.75 | 422728.6725 | [18 empty] | 1190.42 | 390160.16 |  |  | 1190.42 | 390160.16
VOD-09 | SUMINISTRO E INSTALACION DE CANALIZACION ALIGERADA 5H4 A BASE DE 4 TUBOS DE PVC ELECTRICO DE DIAMETRO DE 80MM MAS 4 TUBOS DE PVC ELECTRICO DE DIAMETRO DE 45MM ACOSTILLADOS SOBRE UNA CAMA DE ARENA CON UN ANCHO MINIMO PERMITIDO DE 0.29M. INCLUYE TODO LO NECESARIO PARA SU CORRECTA EJECUCION Y CINTA DE SEALIZACION. | ML | 614.05 | 448.55 | 275432.1275 | [18 empty] | 119.36 | 53538.93 |  |  | 119.36 | 53538.93
VOD-10 | SUMINISTRO E INSTALACION DE ENCOFRADO DE 1.0M DE LONG, CONCRETO F'C=100KG/CM2 DE CANALIZACION 3H4. INCLUYE TODO LO NECESARIO PARA SU CORRECTA EJECUCION, VER PLANO VD-002 | M3 | 7.92 | 3006.72 | 23813.2224 | [22 empty] | 0 | 0
VOD-11 | SUMINISTRO E INSTALACION DE ENCOFRADO DE 1.5M DE LONG, CONCRETO F'C=100 KG/CM2 DE CANALIZACION 3H6. INCLUYE TODO LO NECESARIO PARA SU CORRECTA EJECUCION, VER PLANO VD-002. | M3 | 4.23 | 3006.72 | 12718.4256 | [22 empty] | 0 | 0
VOD-12 | SUMINISTRO E INSTALACION DE ENCOFRADO DE 3.0M DE LONG, CONCRETO F'C=100KG/CM2 DE CANALIZACION 5H4. INCLUYE TODO LO NECESARIO PARA SU CORRECTA EJECUCION, VER PLANO VD-002 | M3 | 12.69 | 3006.72 | 38155.2768 | [22 empty] | 0 | 0
VOD-13 | SUMINISTRO E INSTALACION DE ENCOFRADO DE ARENA. INCLUYE TODO LO NECESARIO PARA SU CORRECTA EJECUCION, VER PLANO VD-002 | M3 | 24.84 | 674.23 | 16747.8732 | [22 empty] | 0 | 0
SUBTOTAL |  |  |  |  | 1676660.9062 |  | 0 |  | 0 |  | 0 |  | 0 |  | 0 |  | 0 |  | 0 |  | 0 |  | 0 |  | 515042.85 |  | 0 |  | 515042.85
2 | GAS NATURAL
OC | OBRA CIVIL
GAN-01 | LIMPIEZA Y TRAZO PARA CORTE Y EXCAVACION EN EL AREA DE TRABAJO LAS VECES QUE SEAN NECESARIAS DURANTE TODO EL PROCESO DE CONSTRUCCION, INCLUYE TODO LO NECESARIO PARA LA CORRECTA TERMINACION DE LOS TRABAJOS. | ML | 350 | 9.34 | 3269 | [22 empty] | 0 | 0
GAN-02 | DESMONTE DE TERRENO EN EL AREA DE TRABAJO, INCLUYE: EQUIPO, HERRAMIENTA, MANO DE OBRA Y TODO LO NECESARIO PARA SU CORRECTA EJECUCION | ML | 350 | 25.39 | 8886.5 | [22 empty] | 0 | 0
GAN-03 | SONDEO PARA LOCALIZACION DE LINEAS EXISTENTES INCLUYE EXCAVACION MANUAL, RELLENO CON PRODUCTO DE EXCAVACION Y REPOSICION DE CARPETA ASFALTICA O CONCRETO (ACABADO IGUAL AL EXISTENTE) | PZA | 10 | 772.3 | 7723 | [22 empty] | 0 | 0
GAN-04 | EXCAVACION POR MEDIOS MECANICOS EN ZANJAS EN MATERIAL TIPO "B" EN SECO DE HASTA 2,00 MTS. DE PROFUNDIDAD Y 0,60 MTS DE ANCHO (LA EXCAVACION DEBERA QUEDAR A 1.50 MTS. DE LOMO DE TUBO) | M3 | 507.5 | 71.63 | 36352.225 | [22 empty] | 0 | 0
GAN-05 | SUMINISTRO Y COLOCACION DE ARENA FINA DE BANCO DE ACUERDO A CURVA GRANULOMETRICA ESPECIFICADA (MATERIAL NO TRITURADO), EN PLANTILLA 10 CMS, EN RELLENO ACOSTILLADO Y HASTA 20 CMS. ARRIBA DEL LOMO DEL TUBO. (INCLUIR ABUNDAMIENTO EN EL COSTO) | M3 | 84 | 501.98 | 42166.32 | [22 empty] | 0 | 0
GAN-06 | RELLENO DE ZANJAS, CON MATERIAL PRODUCTO DE EXCAVACION COMPACTADO AL 95% DE LA PRUEBA PROCTOR, CON MATERIAL HUMEDECIDO, (INCLUIR ABUNDAMIENTO EN LAS TARJETAS DE PRECIOS UNITARIOS) MATERIAL MEDIDO EN BANCO, INCLUYE MANO DE OBRA, HERRAMIENTA, EQUIPO Y TODO LO NECESARIO PARA SU CORRECTA EJECUCION. | M3 | 126 | 166.02 | 20918.52 | [22 empty] | 0 | 0
GAN-07 | RELLENO DE ZANJAS, CON MATERIAL CALIDAD BASE HIDRAULICA COMPACTADO AL 100% PROCTOR, CON MATERIAL HUMEDECIDO, (INCLUIR ABUNDAMIENTO EN LAS TARJETAS DE PRECIOS UNITARIOS), MATERIAL MEDIDO EN BANCO, INCLUYE MATERIALES, MANO DE OBRA, HERRAMIENTA, EQUIPO Y TODO LO NECESARIO PARA SU CORRECTA EJECUCION. | M3 | 84 | 444.85 | 37367.4 | [22 empty] | 0 | 0
GAN-08 | INSTALACION Y COLOCACION EN ZANJA DE CINTA PREVENTIVA INDICADORA DE LINEA DE GAS NATURAL EXISTENTE, (SUMINISTRO DE CINTA POR PARTE DE GAS NATURAL), INCLUYE MANO DE OBRA, HERRAMIENTA, EQUIPO Y TODO LO NECESARIO PARA SU CORRECTA EJECUCION. | ML | 350 | 9.25 | 3237.5 | [22 empty] | 0 | 0
GAN-09 | COLOCACION DE CABLE GUIA CAL.12 CON AISLAMIENTO THW, PEGAR AL TUBO DE POLIETILENO CON CINTA AISLANTE | ML | 350 | 50.41 | 17643.5 | [22 empty] | 0 | 0
GAN-10 | SEALAMIENTO INFORMATIVO PREVENTIVO Y RESTRICTIVO, DIURNO Y NOCTURNO DURANTE LA EJECUCION DE LOS TRABAJOS Y EN EL LUGAR DE LA OBRA. (INCLUYE TODO TIPO DE SEALAMIENTO SEGN LAS MEDIDAS DE PRECAUCION QUE INDIQUE EL SUPERVISOR Y/O RESIDENTE DE OBRA.)DEBERA DE CONSIDERARSE GENERADOR PARA LUMINARIAS EN TURNO DE NOCHE Y BANDEDERO. | ML | 350 | 184.06 | 64421 | [22 empty] | 0 | 0
SUBTOTAL |  |  |  |  | 241984.965 |  | 0 |  | 0 |  | 0 |  | 0 |  | 0 |  | 0 |  | 0 |  | 0 |  | 0 |  | 0 |  | 0 |  | 0
OM | OBRA MECANICA
GAN-11 | REGISTRO PARA VALVULA DE POLIETILENO DE 4" DE DIAM. SEGN ESPECIFICACIONES AVALADAS POR PERSONAL DE OPERACION Y MANTENIMIENTO DE GNN Y DE ACUERDO A PROYECTO ELABORADO POR PERSONAL DE INGENIERIA, CONSISTE EN COLOCACION DE REGISTRO PARA VALVULA DE POLIETILENO A BASE DE BOTA DE PVC Y BROCAL DE ACERO (ESTE PROPORCIONADO POR GNN) COLADO EN CONCRETO FC= 200 KG/CM2 CON DIMENSIONES DE 40 CM X40 CM X 20CMS DE ESPESOR. | PZA | 1 | 1544 | 1544 | [22 empty] | 0 | 0
GAN-12 | MANIOBRA DE BAJADO DE TUBERIA DE POLIETILENO DE 4" DIAM. ALTA DENSIDAD PE 3408 DEL CAMION AL ALMACEN, LA TUBERIA DEBERA DE ESTAR PROTEGIDA PARA NO ESTAR EN CONTACTO CON EL TERRENO (INCLUYE HERRAMIENTA, EQUIPO, GRUA HIAB, CAMION PLATAFORMA, MANO DE OBRA Y TODO LO NECESARIO PARA SU CORRECTA EJECUCION) TRAMOS DE 12 A 14 MTS APROXIMADAMENTE, CONSIDERAR POLINES O TARIMAS YA QUE NO DEBE ESTAR EN CONTACTO CON EL SUELO. | ML | 350 | 134.53 | 47085.5 | [22 empty] | 0 | 0
GAN-13 | MANIOBRA DE BAJADO DE ACCESORIOS DE POLIETILENO DE 4" DIAM. ALTA DENSIDAD PE 3408 DEL CAMION AL ALMACEN, LA TUBERIA DEBERA DE ESTAR PROTEGIDA PARA NO ESTAR EN CONTACTO CON EL TERRENO (INCLUYE HERRAMIENTA, EQUIPO, GRUA HIAB, CAMION PLATAFORMA, MANO DE OBRA Y TODO LO NECESARIO PARA SU CORRECTA EJECUCION) | PZA | 6 | 257.05 | 1542.3 | [22 empty] | 0 | 0
GAN-14 | MANIOBRA DE BAJADO DE VALVULAS DE POLIETILENO DE 1" DIAM. ALTA DENSIDAD PE 3408 DEL CAMION AL ALMACEN, LA TUBERIA DEBERA DE ESTAR PROTEGIDA PARA NO ESTAR EN CONTACTO CON EL TERRENO (INCLUYE HERRAMIENTA, EQUIPO, GRUA HIAB, CAMION PLATAFORMA, MANO DE OBRA Y TODO LO NECESARIO PARA SU CORRECTA EJECUCION) | PZA | 1 | 30.82 | 30.82 | [22 empty] | 0 | 0
GAN-15 | CARGA, ACARREO, BAJADO, SUMINISTRO Y TENDIDO DE TUBERIA DE POLIETILENO DE 4" DIAM. ALTA DENSIDAD PE 3408 RD 11 DEL ALMACEN AL AREA DE TRABAJO, LA TUBERIA DEBERA DE ESTAR PROTEGIDA PARA NO ESTAR EN CONTACTO CON EL TERRENO (INCLUYE COLOCACION EN ZANJA,HERRAMIENTA, EQUIPO, GRUA HIAB, CAMION PLATAFORMA, MANO DE OBRA Y TODO LO NECESARIO PARA SU CORRECTA EJECUCION) TRAMOS DE 12 A 14 MTS APROXIMADAMENTE, CONSIDERAR POLINES O TARIMAS YA QUE NO DEBE ESTAR EN CONTACTO CON EL SUELO. | ML | 350 | 652.68 | 228438 | [22 empty] | 0 | 0
GAN-16 | TERMOFUSION EN TUBERIA Y ACCESORIOS DE 4" DE POLIETILENO DE ALTA DENSIDAD 3408, INCLUYE: MATERIALES, EQUIPO, MANO DE OBRA, HERRAMIENTA Y TODO LO NECESARIO PARA SU CORRECTA EJECUCION, (EL TERMOFUSIONADOR DEBERA ESTAR CERTIFICADO) EL PROCEDIMIENTO SERA EL QUE GNN INDIQUE MEDIANTE SUS SUPERVISOR. | JUNTA | 39 | 132.82 | 5179.98 | [22 empty] | 0 | 0
GAN-17 | APOYO PARA TERMOFUSION EN TUBERIA Y ACCESORIOS DE POLIETILENO, CONSISTENTE EN CUADRILLA DE 2 AYUDANTES, INCLUYE EQUIPO DE SEGURIDAD, HERRAMIENTA Y EQUIPO NECESARIO PARA LA CORRECTA EJECUCION DEL TRABAJO.(8 HRS/JOR) | SEM | 2 | 8463.8 | 16927.6 | [22 empty] | 0 | 0
GAN-18 | SUMINISTRO Y COLOCACION DE BRIDA CIEGA A/C 4" TIPO RF ANSI 150 Y BRIDA ROSCABLE (TRH) AC 4" RF ANSI 150, INCLYE FLEXITALLIC PARA BRIDA DE 4" ANSI 150, 8 ESPARRAGOS TROPICALIZADOS 5/8"X4" DE LARGO CON TUERCAS DE 1-1/16", INCLUYE MATERIALES, MANO DE OBRA, EQUIPO Y TODO LO NECESARIO PARA SU CORRECTA EJECUCION (VER LISTA DE MATERIALES PARA ESPECIFICACION) | PZA | 1 | 5731.29 | 5731.29 | [22 empty] | 0 | 0
SUBTOTAL |  |  |  |  | 306479.49 |  | 0 |  | 0 |  | 0 |  | 0 |  | 0 |  | 0 |  | 0 |  | 0 |  | 0 |  | 0 |  | 0 |  | 0
3 | MEDIA TENSION
MET-01 | SUMINISTRO Y COLOCACIN DE SECCIONADOR TELECONTROLADO DE 4 VIAS 600 AMP. CONSISTENTE DE SECCIONADOR, MANIOBRAS DE GRUA, INSTALACIN, CONEXIN Y PRUEBA | LOTE | 2 | 2116027.38 | 4232054.76 | [22 empty] | 0 | 0
SUBTOTAL |  |  |  |  | 4232054.76 |  | 0 |  | 0 |  | 0 |  | 0 |  | 0 |  | 0 |  | 0 |  | 0 |  | 0 |  | 0 |  | 0 |  | 0
4 | AGUA POTABLE
MO | MANO DE OBRA
AGP-01 | TRAZO EN ALINEACIN HORIZONTAL PARA EXCAVACION DE ZANJA. INCLUYE: MATERIALES, MANO DE OBRA, EQUIPO, HERRAMIENTA Y TODO LO NECESARIO PARA SU CORRECTA EJECUCIN. | M | 1984.36 | 9.34 | 18533.9224 |  |  | 803 |  | 557.07 |  | 230.68 |  | 170.7 | [13 empty] | 1761.45 | 0
AGP-02 | EXCAVACION CON MAQUINA PARA ZANJAS, EN MATERIAL "B", EN SECO, CON AFLOJE Y EXTRACCION DEL MATERIAL, AMACICE Y LIMPIEZA DE PLANTILLA Y TALUDES, REMOCIN, CARGA A CAMION O A UN LADO DE LA ZANJA, INCLUYENDO ACARREO A 10 M. DEL EJE DE LA MISMA Y CONSERVACIN DE LA EXCAVACION HASTA LA INSTALACION SATISFACTORIA DE LA TUBERIA. EXCAVACION DE 0.0 A 8.0 MTS. DE PROFUNDIDAD. | M³ | 1521.39 | 75.02 | 114134.6778 |  |  | 758.797 |  | 593.84 |  | 446.14 |  | 139.43 | [13 empty] | 1938.207 | 0
AGP-03 | SUMINISTRO DE PLANTILLA APISONADA CON MATERIAL DE BANCO "A" Y/O "B" Y COMPACTADA CON PISON DE MANO, EN ZANJAS. INCLUYE: COLOCACION DE LA PLANTILLA Y COLOCACION DEL APOYO SEMICIRCULAR PARA LA TUBERIA, MANO DE OBRA, ACARREOS, HERRAMIENTA Y TODO LO NECESARIO PARA SU CORRECTA EJECUCIN. | m3 | 149.43 | 383.16 | 57255.5988 |  |  | 55.85 |  | 31.34 |  | 23.8 |  | 11.44 | [13 empty] | 122.43 | 0
AGP-04 | RELLENO CON PRODUCTO DE EXCAVACIN APISONADO Y COMPACTADO CON EQUIPO MECANICO, EN ZANJAS, CON AGUA EN CAPAS DE 30 CMS. DE ESPESOR AL 95% DE LA PRUEBA PROCTOR. INCLUYE, MANO DE OBRA, EQUIPO, HERRAMIENTA Y TODO LO NECESARIO PARA SU CORRECTA EJECUCION. | m3 | 976.61 | 166.02 | 162136.7922 |  |  | 687.44 |  | 554.59 |  | 418.59 |  | 125.47 | [13 empty] | 1786.09 | 0
AGP-05 | INSTALACION, JUNTEO Y PRUEBA DE TUBERIA DE PVC RGIDO, INCLUYE BAJADO A ZANJA, MATERIALES Y EQUIPO PARA PRUEBAS, FLETES A 1 KM., MANIOBRAS LOCALES Y TODO LO NECESARIO PARA SU CORRECTA INSTALACIN. TUBERIA DE 51 MM (2") DE DIAMETRO. | ML. | 66.25 | 24.28 | 1608.55 | [8 empty] | 6.48 | [13 empty] | 6.48 | 0
AGP-06 | INSTALACION, JUNTEO Y PRUEBA DE TUBERIA DE PVC RGIDO, INCLUYE BAJADO A ZANJA, MATERIALES Y EQUIPO PARA PRUEBAS, FLETES A 1 KM., MANIOBRAS LOCALES Y TODO LO NECESARIO PARA SU CORRECTA INSTALACIN. TUBERIA DE 64 MM (2 1/2") DE DIAMETRO. | ML. | 25 | 30.33 | 758.25 |  |  | 24 | [5 empty] | 18.53 | [13 empty] | 42.53 | 0
AGP-07 | INSTALACION, JUNTEO Y PRUEBA DE TUBERIA DE PVC RGIDO, INCLUYE BAJADO A ZANJA, MATERIALES Y EQUIPO PARA PRUEBAS, FLETES A 1 KM., MANIOBRAS LOCALES Y TODO LO NECESARIO PARA SU CORRECTA INSTALACIN. TUBERIA DE 100 MM (4") DE DIAMETRO. | ML. | 367.54 | 45.51 | 16726.7454 | [6 empty] | 230.68 |  | 12.7 | [13 empty] | 243.38 | 0
AGP-08 | INSTALACION, JUNTEO Y PRUEBA DE TUBERIA DE PVC RGIDO, INCLUYE BAJADO A ZANJA, MATERIALES Y EQUIPO PARA PRUEBAS, FLETES A 1 KM., MANIOBRAS LOCALES Y TODO LO NECESARIO PARA SU CORRECTA INSTALACIN. TUBERIA DE 150 MM (6") DE DIAMETRO. | ML. | 1364.17 | 60.68 | 82777.8356 |  |  | 669 |  | 447.75 |  | 109.32 |  | 132.99 | [9 empty] | -21.82 | -1324.04 |  |  | 1337.24 | -1324.04
AGP-09 | INSTALACION, JUNTEO Y PRUEBA DE TUBERIA DE PVC RGIDO, INCLUYE BAJADO A ZANJA, MATERIALES Y EQUIPO PARA PRUEBAS, FLETES A 1 KM., MANIOBRAS LOCALES Y TODO LO NECESARIO PARA SU CORRECTA INSTALACIN. TUBERIA DE 200 MM (8") DE DIAMETRO. | ML. | 161.4 | 68.26 | 11017.164 |  |  | 110 | [19 empty] | 110 | 0
AGP-10 | INSTALACION DE PIEZAS ESPECIALES DE Fo.Fo., INCLUYE: LIMPIEZA, PRUEBA HIDROSTATICA JUNTO CON TUBERIAS, ACARREO A 1 KM., MANIOBRAS LOCALES, MANO DE OBRA, EQUIPO, HERRAMIENTA Y TODO LO NECESARIO PARA SU CORRECTA EJECUCIN. PIEZAS ESPECIALES HASTA 305 MM (12") DE DIAMETRO. | KG. | 969.5 | 68.26 | 66178.07 | [8 empty] | 521 | [13 empty] | 521 | 0
AGP-11 | INSTALACION DE PIEZAS ESPECIALES DE Fo.Fo., INCLUYE: LIMPIEZA, PRUEBA HIDROSTATICA JUNTO CON TUBERIAS, ACARREO A 1 KM., MANIOBRAS LOCALES, MANO DE OBRA, EQUIPO, HERRAMIENTA Y TODO LO NECESARIO PARA SU CORRECTA EJECUCIN. PIEZAS ESPECIALES DE 356 MM (14") A 914 MM (36") DIAMETRO. | KG | 1689 | 68.26 | 115291.14 | [22 empty] | 0 | 0
AGP-12 | INSTALACION DE JUNTA MECNICA DE 51 MM (2") A 76 MM. (3") DE DIAMETRO, COMPLETA. INCLUYE: MANO DE OBRA, EQUIPO, ACARREOS Y MANIOBRAS LOCALES, HERRAMIENTA Y TODO LO NECESARIO PARA SU CORRECTA EJECUCIN. | PZA | 8 | 318.59 | 2548.72 | [8 empty] | 5 | [13 empty] | 5 | 0
AGP-13 | INSTALACION DE JUNTA MECNICA DE 102 MM (4") A 152 MM. (6") DE DIAMETRO, COMPLETA. INCLUYE: MANO DE OBRA, EQUIPO, ACARREOS Y MANIOBRAS LOCALES, HERRAMIENTA Y TODO LO NECESARIO PARA SU CORRECTA EJECUCIN. | PZA. | 32 | 485.47 | 15535.04 | [8 empty] | 28 | [13 empty] | 28 | 0
AGP-14 | INSTALACION DE JUNTA MECNICA DE 204 MM (8") A 254 MM. (10") DE DIAMETRO, COMPLETA. INCLUYE: MANO DE OBRA, EQUIPO, ACARREOS Y MANIOBRAS LOCALES, HERRAMIENTA Y TODO LO NECESARIO PARA SU CORRECTA EJECUCIN. | PZA | 3 | 819.22 | 2457.66 | [8 empty] | 3 | [13 empty] | 3 | 0
AGP-15 | INSTALACION DE JUNTA GIBAULT DE 102 MM (4") A 152 MM (6") DE DIAMETRO, COMPLETA. INCLUYE: MANO DE OBRA, EQUIPO, ACARREOS Y MANIOBRAS LOCALES, HERRAMIENTA Y TODO LO NECESARIO PARA SU CORRECTA EJECUCIN. | PZA | 1 | 485.47 | 485.47 | [22 empty] | 0 | 0
AGP-16 | INSTALACION DE JUNTA GIBAULT DE 610 MM (24") DE DIAMETRO, COMPLETA. INCLUYE: MANO DE OBRA, EQUIPO, ACARREOS Y MANIOBRAS LOCALES, HERRAMIENTA Y TODO LO NECESARIO PARA SU CORRECTA EJECUCIN. | PZA. | 4 | 1517.07 | 6068.28 | [22 empty] | 0 | 0
AGP-17 | INSTALACION DE VALVULA DE COMPUERTA DE 51 MM (2") DE DIAMETRO BRIDADA. INCLUYE: LIMPIEZA Y PRUEBA HIDROSTATICA JUNTO CON TUBERIA, ACARREO A 1 KM. Y MANIOBRAS LOCALES, MANO DE OBRA, EQUIPO, HERRAMIENTA Y TODO LO NECESARIO PARA SU CORRECTA EJECUCIN. | PZA | 6 | 455.11 | 2730.66 | [8 empty] | 1 | [13 empty] | 1 | 0
AGP-18 | INSTALACION DE VALVULA DE COMPUERTA DE 64 MM (2 1/2") DE DIAMETRO BRIDADA. INCLUYE: LIMPIEZA Y PRUEBA HIDROSTATICA JUNTO CON TUBERIA, ACARREO A 1 KM. Y MANIOBRAS LOCALES, MANO DE OBRA, EQUIPO, HERRAMIENTA Y TODO LO NECESARIO PARA SU CORRECTA EJECUCIN. | PZA | 2 | 530.97 | 1061.94 | [6 empty] | 1 |  | 1 | [13 empty] | 2 | 0
AGP-19 | INSTALACIN DE VLVULA COMPUERTA DE 102 MM (4") DE DIAMETRO BRIDADA, INCLUYE: LIMPIEZA Y PRUEBA HIDROSTATICA JUNTO CON LA TUBERA, ACARREO A 1 KM. Y MANIOBRAS LOCALES, MANO DE OBRA, EQUIPO, HERRAMIENTA Y TODO LO NECESARIO PARA SU CORRECTA EJECUCIN. | PZA. | 2 | 834.39 | 1668.78 | [8 empty] | 3 | [13 empty] | 3 | 0
AGP-20 | INSTALACIN DE VLVULA COMPUERTA DE 152 MM (6") DE DIAMETRO BRIDADA, INCLUYE: LIMPIEZA Y PRUEBA HIDROSTATICA JUNTO CON LA TUBERA, ACARREO A 1 KM. Y MANIOBRAS LOCALES, MANO DE OBRA, EQUIPO, HERRAMIENTA Y TODO LO NECESARIO PARA SU CORRECTA EJECUCIN. | PZA. | 8 | 1061.94 | 8495.52 |  |  |  |  | 2 |  | 2 | [15 empty] | 4 | 0
AGP-21 | INSTALACION DE VALVULA DE COMPUERTA DE 203 MM (8") DE DIAMETRO BRIDADA, INCLUYE: LIMPIEZA Y PRUEBA HIDROSTATICA JUNTO CON TUBERIA, ACARREO A 1 KM. Y MANIOBRAS LOCALES, MANO DE OBRA, EQUIPO, HERRAMIENTA Y TODO LO NECESARIO PARA SU CORRECTA EJECUCIN. | PZA | 1 | 1517.07 | 1517.07 |  |  |  |  | 1 | [17 empty] | 1 | 0
AGP-22 | INSTALACIN DE MARCO CON TAPA DE Fo.Fo. CON PESO DE 110 KG Y/O 130 KG. INCLUYE: MANO DE OBRA, ACARREO 1ER KM, MANIOBRAS LOCALES, EQUIPO, HERRAMIENTA Y TODO LO NECESARIO PARA SU CORRECTA EJECUCIN | PZA. | 19 | 626.97 | 11912.43 | [22 empty] | 0 | 0
AGP-23 | INSTALACIN DE CONTRAMARCO DE ACERO, INCLUYE: MANO DE OBRA, ACARREO 1ER. KM, MANIOBRAS LOCALES, EQUIPO, HERRAMIENTA Y TODO LO NECESARIO PARA SU CORRECTA EJECUCIN. CONTRAMARCO SENCILLO DE 0.90 M CANAL DE 100 MM. (4") | PZA. | 6 | 481.75 | 2890.5 | [22 empty] | 0 | 0
AGP-24 | INSTALACIN DE CONTRAMARCO DE ACERO, INCLUYE: MANO DE OBRA, ACARREO 1ER. KM, MANIOBRAS LOCALES, EQUIPO, HERRAMIENTA Y TODO LO NECESARIO PARA SU CORRECTA EJECUCIN. CONTRAMARCO SENCILLO DE 1.10 M CANAL DE 100 MM. (4") | PZA. | 6 | 557.61 | 3345.66 | [22 empty] | 0 | 0
AGP-25 | INSTALACIN DE CONTRAMARCO DE ACERO, INCLUYE: MANO DE OBRA, ACARREO 1ER. KM, MANIOBRAS LOCALES, EQUIPO, HERRAMIENTA Y TODO LO NECESARIO PARA SU CORRECTA EJECUCIN. CONTRAMARCO SENCILLO DE 1.40 M CANAL DE 150 MM. (6") | PZA. | 1 | 663.79 | 663.79 | [22 empty] | 0 | 0
AGP-26 | INSTALACION DE CONTRAMARCO DE ACERO, INCLUYE: MANO DE OBRA, ACARREO 1ER. KM, MANIOBRAS LOCALES, EQUIPO, HERRAMIENTA Y TODO LO NECESARIO PARA SU CORRECTA EJECUCIN. CONTRAMARCO SENCILLO DE 1.80 M. CANAL DE 102 MM. (4"). | PZA | 2 | 633.44 | 1266.88 | [22 empty] | 0 | 0
AGP-27 | INSTALACION DE CONTRAMARCO DE ACERO, INCLUYE: MANO DE OBRA, ACARREO 1ER. KM, MANIOBRAS LOCALES, EQUIPO, HERRAMIENTA Y TODO LO NECESARIO PARA SU CORRECTA EJECUCIN. CONTRAMARCO DOBLE DE 1.80 M. CANAL DE 102 MM. (4"). | PZA | 2 | 633.44 | 1266.88 | [22 empty] | 0 | 0
AGP-28 | CAJA PARA OPERACIN DE VLVULAS, INCLUYE PLANTILLA DE PEDACERIA DE TABIQUE DE 5 CM. DE ESPESOR, CONCRETO DE F'c= 150 KG/CM2, T.M.A.= 3/4" DE DIAMETRO, EN PISOS Y LOSAS, MUROS DE TABIQUE RECOCIDO, ACERO DE REFUERZO DE F'y= 4200 KG/CM2 Y CIMBRA DE MADERA. CAJA TIPO 1 DE 0.70 X 0.70 M. (VER PLANO AP-02) | CAJA | 6 | 4121.15 | 24726.9 | [22 empty] | 0 | 0
AGP-29 | CAJA PARA OPERACIN DE VLVULAS, INCLUYE PLANTILLA DE PEDACERIA DE TABIQUE DE 5 CM. DE ESPESOR, CONCRETO DE F'c= 150 KG/CM, T.M.A.= 3/4" DE DIMETRO, EN PISOS Y LOSAS, MUROS DE TABIQUE RECOCIDO, ACERO DE REFUERZO DE F'y= 4,200 KG/CM Y CIMBRA DE MADERA. CAJA TIPO 2 DE 1.00 X 0.90 M. (VER PLANO AP-02) | CAJA | 2 | 5993.2 | 11986.4 | [8 empty] | 2 | [13 empty] | 2 | 0
AGP-30 | CAJA PARA OPERACIN DE VLVULAS, INCLUYE PLANTILLA DE PEDACERIA DE TABIQUE DE 5 CM. DE ESPESOR, CONCRETO DE F'c= 150 KG/CM, T.M.A.= 3/4" DE DIMETRO, EN PISOS Y LOSAS, MUROS DE TABIQUE RECOCIDO, ACERO DE REFUERZO DE F'y= 4,200 KG/CM Y CIMBRA DE MADERA. CAJA TIPO 3 DE 1.75 X 1.65 M. (VER PLANO AP-02) | CAJA | 1 | 9408.84 | 9408.84 |  |  |  |  | 1 | [17 empty] | 1 | 0
AGP-31 | CAJA PARA OPERACIN DE VLVULAS, INCLUYE PLANTILLA DE PEDACERIA DE TABIQUE DE 5 CM. DE ESPESOR, CONCRETO DE F'c= 150 KG/CM, T.M.A.= 3/4" DE DIMETRO, EN PISOS Y LOSAS, MUROS DE TABIQUE RECOCIDO, ACERO DE REFUERZO DE F'y= 4,200 KG/CM Y CIMBRA DE MADERA. CAJA TIPO 5 DE 1.30 X 0.90 M. (VER PLANO AP-02) | CAJA | 2 | 6854.77 | 13709.54 | [22 empty] | 0 | 0
AGP-32 | CAJA PARA OPERACIN DE VLVULAS, INCLUYE PLANTILLA DE PEDACERIA DE TABIQUE DE 5 CM. DE ESPESOR, CONCRETO DE F'c= 150 KG/CM2, T.M.A.= 3/4" DE DIAMETRO, EN PISOS Y LOSAS, MUROS DE TABIQUE RECOCIDO, ACERO DE REFUERZO DE F'y= 4200 KG/CM2 Y CIMBRA DE MADERA. CAJA TIPO 12 DE 1.40 X 1.10 M. (VER PLANO AP-02) | CAJA | 2 | 7818.32 | 15636.64 |  |  |  |  | 1 | [17 empty] | 1 | 0
SUBTOTAL |  |  |  |  | 785802.3462 |  | 0 |  | 0 |  | 0 |  | 0 |  | 0 |  | 0 |  | 0 |  | 0 |  | 0 |  | -1324.04 |  | 0 |  | -1324.04
SCI | SISTEMA CONTRA INCENDIOS.
AGP-34 | SUMINISTRO Y COLOCACIN DE HIDRANTES DE ACUERDO CON LAS CARACTERISTICAS DEL DEPARTAMENTO DE BOMBEROS | PZA. | 4 | 39247.5 | 156990 | [22 empty] | 0 | 0
SUBTOTAL |  |  |  |  | 156990 |  | 0 |  | 0 |  | 0 |  | 0 |  | 0 |  | 0 |  | 0 |  | 0 |  | 0 |  | 0 |  | 0 |  | 0
MAT | MATERIALES
AGP-35 | SUMINISTRO DE TUBERIA PVC SISTEMA INGLES PARA AGUA POTABLE DE 51 MM (2") DE DIAMETRO, RD 32.5. INCLUYE ANILLO DE HULE. | ML | 66.25 | 19.27 | 1276.6375 | 72.73 | [21 empty] | 72.73 | 0
AGP-36 | SUMINISTRO DE TUBERIA PVC SISTEMA INGLES PARA AGUA POTABLE DE 64 MM (2 1/2") DE DIAMETRO, RD 32.5. INCLUYE ANILLO DE HULE. | ML | 25 | 28.46 | 711.5 | 18.53 | [21 empty] | 18.53 | 0
AGP-37 | SUMINISTRO DE TUBERIA PVC SISTEMA INGLES PARA AGUA POTABLE DE 102 MM (4") DE DIAMETRO, RD 32.5. INCLUYE ANILLO DE HULE. | ML. | 367.54 | 66.06 | 24279.6924 | 230.68 | [21 empty] | 230.68 | 0
AGP-38 | SUMINISTRO DE TUBERIA PVC SERIE METRICA PARA AGUA POTABLE DE 150 MM (6") DE DIAMETRO, CLASE 10. INCLUYE ANILLO DE HULE. | ML. | 1364.17 | 148.3 | 202306.411 | 1373.74 | [17 empty] | -21.82 | -3235.91 |  |  | 1351.92 | -3235.91
AGP-39 | SUMINISTRO DE TUBERIA PVC SERIE METRICA PARA AGUA POTABLE DE 203 MM (8") DE DIAMETRO, CLASE 10 INCLUYE ANILLO DE HULE. | ML | 161.4 | 232.76 | 37567.464 | 150.63 | [21 empty] | 150.63 | 0
AGP-42 | SUMINISTRO VALVULA DE COMPUERTA CON VSTAGO SALIENTE DE 51 MM DE (2") DE DIAMETRO. MARCA FERNNDEZ O SIMILAR. PARA PRESION DE TRABAJO ESTNDAR (150 PSI). BRIDADA. | PZA | 6 | 1661.44 | 9968.64 | 6 | [21 empty] | 6 | 0
AGP-43 | SUMINISTRO VALVULA DE COMPUERTA CON VSTAGO SALIENTE DE 64 MM DE (2 1/2") DE DIAMETRO. MARCA FERNNDEZ O SIMILAR. PARA PRESION DE TRABAJO ESTNDAR (150 PSI). BRIDADA. | PZA | 2 | 1937.16 | 3874.32 | 2 | [21 empty] | 2 | 0
AGP-44 | SUMINISTRO DE VALVULA DE COMPUERTA CON VSTAGO FIJO Y RESILENTE DE 102 MM DE (4") DE DIAMETRO. MARCA FERNNDEZ O SIMILAR. PARA PRESION DE TRABAJO ESTNDAR (150 PSI). BRIDADA. | PZA | 2 | 2767.38 | 5534.76 | 1 | [21 empty] | 1 | 0
AGP-45 | SUMINISTRO DE VALVULA DE COMPUERTA CON VSTAGO FIJO Y RESILENTE DE 152 MM DE (6") DE DIAMETRO. MARCA FERNNDEZ O SIMILAR. PARA PRESION DE TRABAJO ESTNDAR (150 PSI). BRIDADA. | PZA | 8 | 4568.8 | 36550.4 | 4 | [21 empty] | 4 | 0
AGP-46 | SUMINISTRO DE VALVULA DE COMPUERTA CON VSTAGO FIJO Y RESILENTE DE 203 MM DE (8") DE DIAMETRO. MARCA FERNNDEZ O SIMILAR. PARA PRESION DE TRABAJO ESTNDAR (150 PSI). BRIDADA. | PZA | 1 | 8602.1 | 8602.1 | [22 empty] | 0 | 0
AGP-47 | SUMINISTRO DE JUNTA MECNICA DE 51 MM (2") DE DIAMETRO. | PZA | 6 | 196.36 | 1178.16 | 6 | [21 empty] | 6 | 0
AGP-48 | SUMINISTRO DE JUNTA MECNICA DE 64 MM (2 1/2") DE DIAMETRO. | PZA | 2 | 214.41 | 428.82 | 2 | [21 empty] | 2 | 0
AGP-49 | SUMINISTRO DE JUNTA MECNICA DE 100 MM (4") DE DIAMETRO. | PZA. | 7 | 334.45 | 2341.15 | 3 | [21 empty] | 3 | 0
AGP-50 | SUMINISTRO DE JUNTA MECNICA DE 150 MM (6") DE DIAMETRO. | PZA. | 25 | 502.84 | 12571 | 23 | [21 empty] | 23 | 0
AGP-51 | SUMINISTRO DE JUNTA MECNICA DE 200 MM (8") DE DIAMETRO. | PZA | 3 | 850.68 | 2552.04 | 4 | [21 empty] | 4 | 0
AGP-52 | SUMINISTRO DE JUNTA GIBAULT COMPLETA DE 152 MM (6") DE DIAMETRO. | PZA. | 1 | 402.04 | 402.04 | 1 | [21 empty] | 1 | 0
AGP-53 | SUMINISTRO DE JUNTA GIBAULT COMPLETA DE 610 MM (24") DE DIAMETRO. | PZA | 4 | 5965.29 | 23861.16 | [22 empty] | 0 | 0
AGP-54 | SUMINISTRO DE EXTREMIDADES DE FIERRO FUNDIDO PUESTA EN ALMACEN DE LA OBRA. EXTREMIDAD DE 406 A 610 MM (16" A 24") DE DIAMETRO. | KG | 1120 | 93.55 | 104776 | [22 empty] | 0 | 0
AGP-55 | SUMINISTRO DE CRUZ DE Fo.Fo. DE 150 MM. x 51 MM. (6" x 2") DE DIAMETRO. | PZA. | 1 | 2137.04 | 2137.04 | 1 | [21 empty] | 1 | 0
AGP-56 | SUMINISTRO DE CRUZ DE Fo.Fo. DE 610 MM. x 150 MM. (24" x 6") DE DIAMETRO. | PZA. | 1 | 35724.88 | 35724.88 | [22 empty] | 0 | 0
AGP-57 | SUMINISTRO DE TEE DE Fo.Fo. DE 100 MM. x 51 MM. (4" x 2") DE DIAMETRO. | PZA. | 1 | 1276.78 | 1276.78 | [22 empty] | 0 | 0
AGP-58 | SUMINISTRO DE TEE DE Fo.Fo. DE 150 MM. x 51 MM. (6" x 2") DE DIAMETRO. | PZA. | 3 | 1977.48 | 5932.44 | 3 | [21 empty] | 3 | 0
AGP-59 | SUMINISTRO DE TEE DE Fo.Fo. DE 150 MM. x 64 MM. (6" x 2 1/2") DE DIAMETRO. | PZA. | 2 | 2032.17 | 4064.34 | 2 | [21 empty] | 2 | 0
AGP-60 | SUMINISTRO DE TEE DE Fo.Fo. DE 150 MM. x 100 MM. (6" x 4") DE DIAMETRO. | PZA. | 1 | 2278.28 | 2278.28 | 1 | [21 empty] | 1 | 0
AGP-61 | SUMINISTRO DE TEE DE Fo.Fo. DE 150 MM. x 150 MM. (6" x 6") DE DIAMETRO. | PZA. | 2 | 2388.28 | 4776.56 | 1 | [21 empty] | 1 | 0
AGP-62 | SUMINISTRO DE TEE DE Fo.Fo. DE 200 MM. x 200 MM. (8" x 8") DE DIAMETRO. | PZA. | 1 | 3887.37 | 3887.37 | [22 empty] | 0 | 0
AGP-63 | SUMINISTRO DE TEE DE Fo.Fo. DE 610 MM. x 200 MM. (24" x 8") DE DIAMETRO. | PZA. | 1 | 36481.02 | 36481.02 | [22 empty] | 0 | 0
AGP-64 | SUMINISTRO DE CODO DE Fo.Fo. DE 11.25 X 150 MM. (6") DE DIAMETRO. | PZA. | 2 | 1427.15 | 2854.3 | 2 | [21 empty] | 2 | 0
AGP-65 | SUMINISTRO DE REDUCCION DE Fo.Fo. DE 150 MM. (6") X 100 MM. (4") DE DIAMETRO. | PZA | 2 | 1110.92 | 2221.84 | 1 | [21 empty] | 1 | 0
AGP-66 | SUMINISTRO DE REDUCCION DE Fo.Fo. DE 200 MM. (8") X 150 MM. (6") DE DIAMETRO. | PZA | 1 | 1887.25 | 1887.25 | 1 | [21 empty] | 1 | 0
AGP-67 | SUMINISTRO DE TAPA CIEGA DE 100 MM (4") DE DIAMETRO. | PZA. | 2 | 356.35 | 712.7 | 1 | [21 empty] | 1 | 0
AGP-68 | SUMINISTRO DE EMPAQUE DE PLOMO DE 51 MM (2") DE DIAMETRO. | PZA | 6 | 34.55 | 207.3 | 6 | [21 empty] | 6 | 0
AGP-69 | SUMINISTRO DE EMPAQUE DE PLOMO DE 64 MM (2 1/2") DE DIAMETRO. | PZA | 2 | 34.55 | 69.1 | 2 | [21 empty] | 2 | 0
AGP-70 | SUMINISTRO DE EMPAQUE DE PLOMO DE 102 MM (4") DE DIAMETRO. | PZA | 2 | 49.46 | 98.92 | 2 | [21 empty] | 2 | 0
AGP-71 | SUMINISTRO DE EMPAQUE DE PLOMO DE 150 MM (6") DE DIAMETRO. | PZA. | 10 | 63.15 | 631.5 | 10 | [21 empty] | 10 | 0
AGP-72 | SUMINISTRO DE EMPAQUE DE PLOMO DE 203 MM (8") DE DIAMETRO. | PZA. | 2 | 150.16 | 300.32 | 2 | [21 empty] | 2 | 0
AGP-73 | SUMINISTRO DE EMPAQUE DE PLOMO DE 610 MM (24") DE DIAMETRO. | PZA. | 4 | 911.28 | 3645.12 | [22 empty] | 0 | 0
AGP-74 | SUMINISTRO DE TORNILLO CON CABEZA Y TUERCA HEXAGONAL DE 15.9 X 63.5 MM (5/8" X 2 1/2"). | PZA. | 32 | 9.2 | 294.4 | 32 | [21 empty] | 32 | 0
AGP-75 | SUMINISTRO DE TORNILLO CON CABEZA Y TUERCA HEXAGONAL DE 15.9 X 76.2 MM (5/8" X 3"). | PZA. | 16 | 11.25 | 180 | 16 | [21 empty] | 16 | 0
AGP-76 | SUMINISTRO DE TORNILLO CON CABEZA Y TUERCA HEXAGONAL DE 19.1 X 88.9 MM (3/4" X 3 1/2"). | PZA. | 96 | 19.97 | 1917.12 | 96 | [21 empty] | 96 | 0
AGP-77 | SUMINISTRO DE TORNILLO CON CABEZA Y TUERCA HEXAGONAL DE 31.8 X 139.7 MM (1 1/4" X 5 1/2"). | PZA. | 80 | 88.09 | 7047.2 | 80 | [21 empty] | 80 | 0
AGP-78 | SUMINISTRO DE CONTRAMARCO SENCILLO DE 0.90 MTS CON CANAL DE 100 MM (4") | PZA. | 6 | 1240.75 | 7444.5 | 6 | [21 empty] | 6 | 0
AGP-79 | SUMINISTRO DE CONTRAMARCO SENCILLO DE 1.10 MTS CON CANAL DE 100 MM (4") | PZA. | 6 | 1290.38 | 7742.28 | 6 | [21 empty] | 6 | 0
AGP-80 | SUMINISTRO DE CONTRAMARCO SENCILLO DE 1.40 MTS CON CANAL DE 150 MM (6") | PZA. | 1 | 2572.82 | 2572.82 | 1 | [21 empty] | 1 | 0
AGP-81 | SUMINISTRO DE CONTRAMARCO SENCILLO DE 1.80 MTS. CON CANAL DE 102 MM (4"). | PZA. | 2 | 1975.85 | 3951.7 | 2 | [21 empty] | 2 | 0
AGP-82 | SUMINISTRO DE CONTRAMARCO DOBLE DE 1.80 MTS. CON CANAL DE 102 MM (4"). | PZA. | 2 | 2268.95 | 4537.9 | 2 | [21 empty] | 2 | 0
AGP-83 | SUMINISTRO DE MARCO CON TAPA DE Fo.Fo TIPO MEDIANO DE 110 KGS 50 x 50 CMS | PZA. | 19 | 1768.8 | 33607.2 | 19 | [21 empty] | 19 | 0
AGP-84 | FABRICACIN DE ATRAQUES DE CONCRETO SIMPLE DE F'C = 150 KG/CM, CON DIMENSIONES DE ACUERDO AL DIMETRO DE LA TUBERA Y AL TIPO DE CRUCERO. | M³ | 0.83 | 3011.6 | 2499.628 |  |  |  |  | 0.08 | [17 empty] | 0.08 | 0
SUBTOTAL |  |  |  |  | 659764.1029 |  | 0 |  | 0 |  | 0 |  | 0 |  | 0 |  | 0 |  | 0 |  | 0 |  | 0 |  | -3235.91 |  | 0 |  | -3235.91
TE | TOMAS ESPECIALES
AGP-85 | SUMINISTRO E INSTALACIN DE TOMA ESPECIAL PARA LOTE INDUSTRIAL DE 51 MM (2") DE DIMETRO. INCLUYE: 1 CARRETE BRIDADO DE 1.20 M DE LONGITUD, 2 JUNTAS MECNICAS, 1 COLADOR BRIDADO, 1 MACROMEDIDOR BRIDADO, 1 VLVULA DE NO RETORNO (CHECK) BRIDADA, 2 VLVULAS DE COMPUERTA BRIDADAS, 1 LLAVE DE INSERCIN DE 2" CON VLVULA DE CIERRE, 6 EMPAQUES DE PLOMO, 24 TORNILLOS HEXAGONALES DE 5/8" X 2 1/2", EQUIPO, MANO DE OBRA, HERRAMIENTA Y TODO LO NECESARIO PARA SU CORRECTA EJECUCIN. | TOMA | 5 | 28541.01 | 142705.05 | [22 empty] | 0 | 0
AGP-86 | SUMINISTRO E INSTALACIN DE TOMA ESPECIAL PARA LOTE INDUSTRIAL DE 63 MM (2 1/2") DE DIMETRO. INCLUYE: 1 CARRETE BRIDADO DE 1.20 M DE LONGITUD, 2 JUNTAS MECNICAS, 1 COLADOR BRIDADO, 1 MACROMEDIDOR BRIDADO, 1 VLVULA DE NO RETORNO (CHECK) BRIDADA, 2 VLVULAS DE COMPUERTA BRIDADAS, 1 LLAVE DE INSERCIN DE 2" CON VLVULA DE CIERRE, 6 EMPAQUES DE PLOMO, 24 TORNILLOS HEXAGONALES DE 5/8" X 2 1/2", EQUIPO, MANO DE OBRA, HERRAMIENTA Y TODO LO NECESARIO PARA SU CORRECTA EJECUCIN. | TOMA | 2 | 33901.67 | 67803.34 | [22 empty] | 0 | 0
AGP-87 | SUMINISTRO E INSTALACIN DE TOMA ESPECIAL PARA LOTE INDUSTRIAL DE 102 MM (4") DE DIMETRO. INCLUYE: 1 CARRETE BRIDADO DE 1.20 M DE LONGITUD, 2 JUNTAS MECNICAS, 1 COLADOR BRIDADO, 1 MACROMEDIDOR BRIDADO, 1 VLVULA DE NO RETORNO (CHECK) BRIDADA, 2 VLVULAS DE COMPUERTA BRIDADAS, 1 LLAVE DE INSERCIN DE 2" CON VLVULA DE CIERRE, 6 EMPAQUES DE PLOMO, 48 TORNILLOS HEXAGONALES DE 5/8" X 3", EQUIPO, MANO DE OBRA, HERRAMIENTA Y TODO LO NECESARIO PARA SU CORRECTA EJECUCIN. | TOMA | 1 | 57109.59 | 57109.59 | [22 empty] | 0 | 0
SUBTOTAL |  |  |  |  | 267617.98 |  | 0 |  | 0 |  | 0 |  | 0 |  | 0 |  | 0 |  | 0 |  | 0 |  | 0 |  | 0 |  | 0 |  | 0
ACA | ACARREOS
AGP-88 | ACARREO 1er. KILOMETRO DE MATERIAL PRODUCTO DE LA EXCAVACION Y DEMOLICIN, FUERA DE LA OBRA. INCLUYE: CARGA A CAMION DE VOLTEO CON MAQUINA Y DESCARGA A VOLTEO, MANO DE OBRA, EQUIPO, HERRAMIENTA Y TODO LO NECESARIO PARA SU CORRECTA EJECUCION. | M3 | 546.78 | 37.75 | 20640.945 | [22 empty] | 0 | 0
AGP-89 | ACARREO DE KILOMETRO SUBSECUENTE DEL 2DO. AL 20AVO DE MATERIALES PRODUCTO DE LA EXCAVACION EN CAMION DE VOLTEO EN ZONA URBANA. | M³-KM | 6561.36 | 9.06 | 59445.9216 | [22 empty] | 0 | 0
SUBTOTAL |  |  |  |  | 80086.8666 |  | 0 |  | 0 |  | 0 |  | 0 |  | 0 |  | 0 |  | 0 |  | 0 |  | 0 |  | 0 |  | 0 |  | 0
5 | ALUMBRADO PUBLICO
ALP-01 | LUMINARIA TIPO POSTE MARCA PHILIPS LUMEC ROADFOCUS DE 108 W LED 120-277 V 4000 K CAT. RFM108W32 LED4K T R2M UNIV DMG FAW SRCD GY3. CON RECEPTCULO Y FOTOCELDA INCLUIDA. | PZA | 56 | 12262.43 | 686696.08 | [22 empty] | 0 | 0
ALP-02 | SUMINISTRO DE POSTE DE FIERRO CNICO CIRCULAR DE 9 MTS DE ALTO PINTADO CON BASE PRIMARIA ROJO OXIDO Y PINTURA ESMALTE ANTICORROSIVA, INCLUYE BRAZO DE 1.8 MTS TERMINAL DE OJO CAL 8 BARRENO DE TORNILLO GALVANIZADO C TUERCAS DE | PZA | 56 | 5721.41 | 320398.96 | [22 empty] | 0 | 0
ALP-03 | SUMINISTRO DE BASE DE CONCRETO PIRAMIDAL DE 40X70X90CMS. CON TORNILLERIA GALVANIZADA DE FIJACION | PZA | 56 | 3570.94 | 199972.64 | [22 empty] | 0 | 0
ALP-04 | EXCAVACION, RELLENO Y COMPACTADO DE TRINCHERA DE 40X40CMS. SE INCLUYE ENCOFRADO CON CONCRETO SIMPLE PIGMETACION ROJA F'C=100KG/CM2. MATERIALES, MANO DE OBRA, HERRAMIENTA | M.L. | 2088 | 249.04 | 519995.52 | [18 empty] | 2533.53 | 630950.31 |  |  | 2533.53 | 630950.31
ALP-05 | REGISTRO DE CONCRETO PRE-FABRICADO A BASE DE CONCRETO REFORZADO Y ACERO, ARISTAS BOLEADAS, CON MEDIDAS INTERIORES DE 0.4X0.4X0.75MTS. CON TAPA REFORZADA, SIN FONDO. | PZA. | 70 | 1270.05 | 88903.5 | [22 empty] | 0 | 0
ALP-06 | TUBO CONDUIT PVC T/LIGERO DE 78MM. | TRAMO | 62 | 169.75 | 10524.5 | [22 empty] | 0 | 0
ALP-07 | TUBO CONDUIT PVC T/LIGERO DE 35MM. | TRAMO | 1320 | 30.9 | 40788 | [18 empty] | 844 | 26079.6 |  |  | 844 | 26079.6
ALP-08 | CABLE DE ALUMINIO XLP-DRS-600V. 2+1 CAL. 4 AWG. | M | 130 | 65.43 | 8505.9 | [22 empty] | 0 | 0
ALP-09 | CABLE DE ALUMINIO XLP-DRS-600V. 2+1 CAL. 6 AWG. | M | 4176 | 41.26 | 172301.76 | [18 empty] | 2533.53 | 104533.45 |  |  | 2533.53 | 104533.45
ALP-10 | SERVICIOS DE GRUA, MANIOBRAS, FLETES Y ACARREOS | PARTIDA | 1 | 107951.7 | 107951.7 | [22 empty] | 0 | 0
ALP-11 | MANO DE OBRA POR INSTALACION, ARRANQUE Y PRUEBAS DE ALUMBRADO EXTERIOR, SE INCLUYEN TODOS LOS ACCESORIOS Y HERRAMIENTAS NECESARIOS, ARRANQUE Y PRUEBA DE EQUIPO ASI COMO LIMPIEZA EN SITIO. | PARTIDA | 1 | 280656.73 | 280656.73 | [22 empty] | 0 | 0
ALP-12 | SUMINISTRO Y COLOCACIN DE TRANSFORMADOR TIPO PEDESTAL DE 25 KVA, 7620/240-120 VOLTS, MARCA PROLEC O EQUIVALENTE, INCLUYE MATERIALES, MANO DE OBRA, MAQUINARIA, EQUIPO Y TODO LO NECESARIO PARA SU CORRECTA EJECUCION P.U.O.T. | PZA | 2 | 60541.18 | 121082.36 | [22 empty] | 0 | 0
ALP-13 | SUMINISTRO Y COLOCACION DE REGISTRO DE MEDIA TENSION TIPO RMTB-4, DE ACUERDO A NORMA DE C.F.E., INCLUYE MATERIALES, MANO DE OBRA, MAQUINARIA Y EQUIPO Y TODO LO NECESARIO PARA SU CORRECTA EJECUCION P.U.O.T. | PZA | 2 | 14749.8 | 29499.6 | [22 empty] | 0 | 0
ALP-14 | SUMINISTRO Y COLOCACION DE POLIDUCTO DE ALTA DENSIDAD DE 53 MM DE DIAMETRO, PARA LA ALIMENTACION EN MEDIA TENSION, DOS TUBOS, UNO VACIO Y EL OTRO CONTENIENDO EL ALIMENTADOR Y EL CABLE DE COBRE DESNUDO CAL. 1/0, INCLUYE EXCAVACION, MATERIAL, MANO DE OBRA, MAQUINARIA, EQUIPO Y TODO LO NECESARIO PARA SU CORRECTA EJECUCION P.U.O.T. | ML | 20 | 486.95 | 9739 | [22 empty] | 0 | 0
ALP-15 | SUMINISTRO Y COLOCACION DE CABLE DE ALUMINIO, XLPE 15 KV CAL. 1/0, MARCA CONDUMEX O EQUIVALENTE, PARA UTILIZARLO COMO ALIMENTADOR SUBTERRANEO, INCLUYE MATERIALES, MANO DE OBRA, MAQUINARIA, EQUIPO Y TODO LO NECESARIO PARA SU CORRECTA EJECUCION P.U.O.T. | ML | 15 | 193.84 | 2907.6 | [22 empty] | 0 | 0
ALP-16 | SUMINISTRO Y COLOCACION DE CABLE DE COBRE DESNUDO TEMPLE SEMIDURO, CAL. 1/0 A.W.G., MARCA CONDUMEX O EQUIVALENTE, INCLUYE MATERIAL, MANO DE OBRA, MAQUINARIA, EQUIPO Y TODO LO NECESARIO PARA SU CORRECTA EJECUCION. P.U.O.T. | ML | 10 | 175.74 | 1757.4 | [22 empty] | 0 | 0
ALP-17 | SUMINISTRO Y COLOCACION DE ACCESORIOS PARA SUBTERRANEO, PARA LA CORRECTA ALIMENTACION DEL TRANSFORMADOR, INCLUYE, CAJA DERIVADORA DE 4 VIAS DE 200 AMPERES, CODO DE 15 KV OPERACIN CON CARGA, INSERTO, INDICADORES DE FALLA, ADAPTADORES DE TIERRA, MANO DE OBRA, MAQUINARIA, EQUIPO Y TODO LO NECESARIO PARA SU CORRECTA EJECUCION P.U.O.T. | LOTE | 1 | 58348.38 | 58348.38 | [22 empty] | 0 | 0
ALP-18 | SUMINISTRO Y COLOCACION DE REGISTRO BASE PARA TRANSFORMADOR, DE ACUERDO A NORMA DE C.F.E., INCLUYE MATERIALES, MANO DE OBRA Y TODO LO NECESARIO PARA SU CORRECTA EJECUCION, VER EL DETALLE EN PLANOS DEL MURO SEPARADOR DE LA ALTA Y LA BAJA TENSION P.U.O.T. | PZA | 2 | 13380.65 | 26761.3 | [22 empty] | 0 | 0
SUBTOTAL |  |  |  |  | 2686790.93 |  | 0 |  | 0 |  | 0 |  | 0 |  | 0 |  | 0 |  | 0 |  | 0 |  | 0 |  | 761563.36 |  | 0 |  | 761563.36
6 | LINEA DE AGUA TRATADA PARA RIEGO DE AREAS VERDES SEGUNDA ETAPA
MOB | MANO DE OBRA
LAT-01 | TRAZO EN ALINEACIN HORIZONTAL PARA EXCAVACION DE ZANJA. INCLUYE: MATERIALES, MANO DE OBRA, EQUIPO, HERRAMIENTA Y TODO LO NECESARIO PARA SU CORRECTA EJECUCIN. | ML. | 1435.7 | 9.34 | 13409.438 | [22 empty] | 0 | 0
LAT-02 | EXCAVACION CON MAQUINA PARA ZANJAS, EN MATERIAL "B", EN SECO, CON AFLOJE Y EXTRACCION DEL MATERIAL, AMACICE Y LIMPIEZA DE PLANTILLA Y TALUDES, REMOCIN, CARGA A CAMION O A UN LADO DE LA ZANJA, INCLUYENDO ACARREO A 10 M. DEL EJE DE LA MISMA Y CONSERVACIN DE LA EXCAVACION HASTA LA INSTALACION SATISFACTORIA DE LA TUBERIA. EXCAVACION DE 0.0 A 8.0 MTS. DE PROFUNDIDAD. | M3 | 865.53 | 75.02 | 64932.0606 | [22 empty] | 0 | 0
LAT-03 | PLANTILLA APISONADA CON MATERIAL "A" Y/O "B" Y COMPACTADA CON PISON DE MANO, EN ZANJAS. INCLUYE: COLOCACION DE LA PLANTILLA Y COLOCACION DEL APOYO SEMICIRCULAR PARA LA TUBERIA, MANO DE OBRA, HERRAMIENTA Y TODO LO NECESARIO PARA SU CORRECTA EJECUCIN. | M3 | 29.65 | 339.21 | 10057.5765 | [22 empty] | 0 | 0
LAT-04 | RELLENO APISONADO Y COMPACTADO CON EQUIPO MECANICO, EN ZANJAS, CON AGUA EN CAPAS DE 30 CMS. DE ESPESOR AL 95% DE LA PRUEBA PROCTOR. INCLUYE, MANO DE OBRA, EQUIPO, HERRAMIENTA Y TODO LO NECESARIO PARA SU CORRECTA EJECUCION. | M3 | 831.51 | 147.69 | 122805.7119 | [22 empty] | 0 | 0
LAT-05 | INSTALACION, JUNTEO Y PRUEBA DE TUBERIA DE PVC RGIDO, INCLUYE BAJADO A ZANJA, MATERIALES Y EQUIPO PARA PRUEBAS, FLETES A 1 KM. Y MANIOBRAS LOCALES. TUBERIA DE 25 MM (1") DE DIAMETRO. | ML. | 66 | 22.75 | 1501.5 | [22 empty] | 0 | 0
LAT-06 | INSTALACION, JUNTEO Y PRUEBA DE TUBERIA DE PVC RGIDO, INCLUYE BAJADO A ZANJA, MATERIALES Y EQUIPO PARA PRUEBAS, FLETES A 1 KM. Y MANIOBRAS LOCALES. TUBERIA DE 64 MM (2 1/2") DE DIAMETRO. | ML. | 1369.7 | 31.86 | 43638.642 | [22 empty] | 0 | 0
LAT-07 | INSTALACION DE PIEZAS ESPECIALES DE PVC HASTA 64 MM (2 1/2") DE DIAMETRO. INCLUYE: MANO DE OBRA, EQUIPO, HERRAMIENTA, PRUEBAS JUNTO CON TUBERIA, ACARREOS, MANIOBRAS Y TODO LO NECESARIO PARA SU CORRECTA EJECUCIN. | PZA. | 31 | 303.41 | 9405.71 | [22 empty] | 0 | 0
LAT-08 | INSTALACIN DE VALVULA DE ESFERA DE 25 MM (1") DE DIAMETRO, ROSCADA. INCLUYE: LIMPIEZA Y PRUEBA HIDROSTATICA JUNTO CON TUBERIA, ACARREO A 1 KM. Y MANIOBRAS LOCALES, MANO DE OBRA, EQUIPO, HERRAMIENTA Y TODO LO NECESARIO PARA SU CORRECTA EJECUCIN. | PZA. | 3 | 455.11 | 1365.33 | [22 empty] | 0 | 0
SUBTOTAL |  |  |  |  | 267115.969 |  | 0 |  | 0 |  | 0 |  | 0 |  | 0 |  | 0 |  | 0 |  | 0 |  | 0 |  | 0 |  | 0 |  | 0
MTS | MATERIALES
LAT-08 | SUMINISTRO DE TUBERIA PVC SISTEMA INGLES PARA AGUA POTABLE DE 25 MM (1") DE DIAMETRO, RD 41, COLOR MORADA. INCLUYE ANILLO DE HULE. | ML. | 66 | 18.11 | 1195.26 | [22 empty] | 0 | 0
LAT-09 | SUMINISTRO DE TUBERIA PVC SISTEMA INGLES PARA AGUA POTABLE DE 64 MM (2 1/2") DE DIAMETRO, RD 41, COLOR MORADA. INCLUYE ANILLO DE HULE. | ML. | 1369.7 | 22.81 | 31242.857 | [22 empty] | 0 | 0
LAT-10 | SUMINISTRO DE CODO PVC DE 90 X 25 MM DE DIAMETRO (1"). SERIE INGLESA. | PZA. | 3 | 8.03 | 24.09 | [22 empty] | 0 | 0
LAT-11 | SUMINISTRO DE CODO PVC DE 90 X 64 MM DE DIAMETRO (2 1/2"). SERIE INGLESA. | PZA. | 1 | 76.83 | 76.83 | [22 empty] | 0 | 0
LAT-12 | SUMINISTRO DE TE DE PVC DE 64 X 64 MM (2 1/2" X 2 1/2") DE DIAMETRO. SERIE INGLESA. | PZA. | 1 | 86.16 | 86.16 | [22 empty] | 0 | 0
LAT-13 | SUMINISTRO DE TE DE PVC DE 64 X 25 MM (2 1/2" X 1") DE DIAMETRO. SERIE INGLESA. | PZA. | 3 | 60.98 | 182.94 | [22 empty] | 0 | 0
LAT-14 | SUMINISTRO COPLE REPARACION PVC 25 MM DE DIAMETRO (1"). SERIE INGLESA. | PZA. | 6 | 4.17 | 25.02 | [22 empty] | 0 | 0
LAT-15 | SUMINISTRO COPLE REPARACION PVC 64 MM DE DIAMETRO (2 1/2"). SERIE INGLESA. | PZA. | 6 | 58.86 | 353.16 | [22 empty] | 0 | 0
LAT-16 | SUMINISTRO TAPON CAMPANA PVC 25 MM DE DIAMETRO (1"). SERIE INGLESA. | PZA. | 3 | 5.13 | 15.39 | [22 empty] | 0 | 0
LAT-17 | SUMINISTRO TAPON CAMPANA PVC 64 MM DE DIAMETRO (2 1/2"). SERIE INGLESA. | PZA. | 2 | 44.59 | 89.18 | [22 empty] | 0 | 0
LAT-18 | SUMINISTRO DE VALVULA DE ESFERA DE 25 MM (1") DE DIAMETRO, MARCA WALWORTH O SIMILAR. ROSCADA. | PZA. | 3 | 145.91 | 437.73 | [22 empty] | 0 | 0
LAT-19 | CAJA PARA REGISTRO DE 0.70 X 0.70 MTS CON TAPA DE LAMINA NEGRA CALIBRE 14. INCLUYE: PLANTILLA DE PEDACERIA DE TABIQUE, MUROS DE TABIQUE RECOCIDO JUNTEADO CON MORTERO CEMENTO-ARENA 1:5, APLANADO CON MORTERO CEMENTO-ARENA 1:5, CONCRETO F'c= 150 KG/CM2 T.M.A 3/4" SIMPLE EN PISO, MARCO A BASE DE ANGULO DE 2" X 2" X 1/8", MANO DE OBRA, MATERIALES, HERRAMIENTA Y TODO LO NECESARIO PARA SU CORRECTA FABRICACIN. | PZA. | 3 | 2656.68 | 7970.04 | [22 empty] | 0 | 0
LAT-20 | FABRICACIN DE ATRAQUES DE CONCRETO SIMPLE DE F'C = 150 KG/CM, CON DIMENSIONES DE ACUERDO AL DIMETRO DE LA TUBERA Y AL TIPO DE CRUCERO. | M3 | 0.27 | 2632.35 | 710.7345 | [22 empty] | 0 | 0
SUBTOTAL |  |  |  |  | 42409.3915 |  | 0 |  | 0 |  | 0 |  | 0 |  | 0 |  | 0 |  | 0 |  | 0 |  | 0 |  | 0 |  | 0 |  | 0
7 | PAVIMENTACION
PREP | PRELIMINARES.
PRE-01 | TRAZO Y NIVELACION PARA ALINEACION HORIZONTAL Y VERTICAL, EN TERRACERAS, CARPETAS Y LOSAS. | M2 | 13640.08 | 7.8 | 106392.624 |  |  | 5092.36 |  |  |  | 4208.38 | [15 empty] | 9300.74 | 0
PRE-02 | TRAZO Y NIVELACION PARA ALINEACION HORIZONTAL Y VERTICAL EN GUARNICIONES. | ML | 1927.73 | 7.8 | 15036.294 |  |  |  |  | 1153.76 |  | 597.5 | [15 empty] | 1751.26 | 0
PRE-03 | TRAZO Y NIVELACION PARA ALINEACION HORIZONTAL Y VERTICAL EN BANQUETAS. | M2 | 3250.18 | 7.8 | 25351.404 | [22 empty] | 0 | 0
SUBTOTAL |  |  |  |  | 146780.322 |  | 0 |  | 0 |  | 0 |  | 0 |  | 0 |  | 0 |  | 0 |  | 0 |  | 0 |  | 0 |  | 0 |  | 0
TERR | TERRACERIAS.
TERR-01 | CORTE DE CAJON EN CALLES EN MATERIAL TIPO "B", PARA DAR NIVEL DE SUBRASANTE, UTILIZANDO MAQUINARIA, MEDIDO COMPACTO. | M3 | 5031.28 | 36.98 | 186056.7344 |  |  | 979.86 |  |  |  | 4427.87 | [15 empty] | 5407.73 | 0
TERR-02 | CAPA SUBRASANTE DE 30 CMS DE ESPESOR CONFORMADO CON MATERIAL DEL TERRENO NATURAL, COMPACTADO AL 100% DE SU PVSM, INCLUYE: ACARREOS, HUMECTACIN, COMPACTACIN, EQUIPO, HERRAMIENTA Y TODO LO NECESARIO PARA SU CORRECTA TERMINACION. | M3 | 3447.02 | 94.38 | 325329.7476 |  |  | 727.91 |  | 727.91 |  |  |  | 1218.9 | [9 empty] | 14.19 | 1339.25 |  |  | 2688.91 | 1339.25
TERR-03 | SUMINISTRO Y COLOCACION DE BASE HIDRAULICA DE 12 CMS DE ESPESOR CONFORMADO CON MATERIAL DE BANCO APROBADO, COMPACTADO AL 100% DE SU PVSM, INCLUYE: ACARREOS, HUMECTACIN, COMPACTACIN, EQUIPO, HERRAMIENTA Y TODO LO NECESARIO PARA SU CORRECTA TERMINACION. | M3 | 1378.81 | 445.29 | 613970.3049 |  |  |  |  | 582.32 |  |  |  | 487.56 | [9 empty] | 38.8 | 17277.25 |  |  | 1108.68 | 17277.25
TERR-04 | CARGA A MAQUIINA Y ACARREO EN CAMION DE MATERIAL PARA CAPA SUBRASANTE. | M3 | 878.53 | 36.77 | 32303.5481 | [22 empty] | 0 | 0
SUBTOTAL |  |  |  |  | 1157660.335 |  | 0 |  | 0 |  | 0 |  | 0 |  | 0 |  | 0 |  | 0 |  | 0 |  | 0 |  | 18616.5 |  | 0 |  | 18616.5
PAV | PAVIMENTOS.
PAV-01 | CONSTRUCCIN DE PAVIMENTO DE CONCRETO HIDRULICO CON 15 CMS DE ESPESOR, A BASE DE CONCRETO MR-42 KG/CM2, T.M.A. 1 , CON HIDRATIUM, FIBRA DE POLIPROPILENO, CIMBRADO Y DESCIMBRADO, TENDIDO Y COLOCACION CON REGLA VIBRATORIA, ACABADO CON RASTRILLO, CURADO, JUNTAS TRANSVERSALES DE CONTRACCION A CADA 4.00 MTS., JUNTAS TRANSVERSALES DE CONSTRUCCION BASE DE ZIP-STREEP DE 1 1/2"Y REDONDO LISO DE 5/8 DE 46.00 CM DE LONGITUD A CADA 30.00 CMS., BARRA DE AMARRE LONGITUDINAL CON VARILLA CORRUGADA DE POR 71.00 CMS DE LARGO COLOCADA A CADA 76.00 CMS. Y SELLADO DE JUNTAS CON SIKAFLEZ 1A, MANO DE OBRA, HERRAMIENTA Y EQUIPO NECESARIO. | M2 | 13640.08 | 525.99 | 7174545.6792 | [6 empty] | 3502.8499 |  | 3209.8701 |  | 2023 |  |  |  | 2636.81 |  |  |  | 1517.94 | 798421.26 |  |  | 12890.47 | 798421.26
PAV-02 | BARRIDO DE SUPERFICIE A TRATAR DEJANDOLA EXENTA DE MATERIAS EXTRAAS Y POLVO, INLUYE CARGA Y RETIRO DEL PRODUCTO A UNA DISTANCIA PROMEDIO DE 5 KM. | M2 | 13640.08 | 3.91 | 53332.7128 | [22 empty] | 0 | 0
SUBTOTAL |  |  |  |  | 7227878.392 |  | 0 |  | 0 |  | 0 |  | 0 |  | 0 |  | 0 |  | 0 |  | 0 |  | 0 |  | 798421.26 |  | 0 |  | 798421.26
GUB | GUARNICIONES Y BANQUETAS.
GUB-01 | FABRICACION DE GUARNICION TIPO "L" DE CONCRETO HIDRAULICO PREMEZCLADO DE F'C=200 KG/CM2 T.M.A. 3/4" DE 131 LTS /ML, CON SECCION DE 15 X 35 X 57.5 CMS. INCLUYE: SUMINISTRO Y COLOCACIN DE CONCRETO, MANIOBRAS Y ACARREOS LOCALES, EXCAVACIN INFERIOR Y A LADO Y/O RELLENO DE 10CMS ESPESOR PROMEDIO, CIMBRA METALICA, DESCIMBRA, CELOTEX @ 3 MTS., VIBRADO Y CURADO CON CURACRETO BLANCO A RAZON DE 0.5 LTS/ML, (SE DEBERA CONSIDERAR LA DISMINUCION DE CONCRETO EN LAS ENTRADAS DE COCHERAS ). | M | 1755 | 431.3 | 756931.5 |  |  |  |  | 576.88 |  | 298.75 | [15 empty] | 875.63 | 0
GUB-02 | GUARNICION DE CONCRETO F'C= 250 KG/CM2, TIPO "I" DE 15 X 20 X 40 CM, T.M.A. 3/4", INCLUYE: CONCRETO, CIMBRA, CELOTEX, COLADO, VIBRADO, CURADO CON CURACRETO BLANCO. | M | 627.66 | 344.59 | 216285.3594 |  |  |  |  | 576.88 |  | 298.75 | [15 empty] | 875.63 | 0
GUB-03 | DENTELLON DE CONCRETO F'C=200 KG/CM2A RAZON DE 193 LTS/ML SEGUN CROQUIS ANEXO INCLUYE: EXCAVACION, RELLENO COMPACTADO AL 90%, CONCRETO PREMEZCLADO T.M.A. 1 1/2", CELOTEX ASFALTADO DE 1/2" @ 4 MTS, CIMBRA, COLADO, VIBRADO, ACABADO SEMIPULIDO O ESCOBILLADO Y CURADO CON CURACRETO BLANCO A RAZON DE 0.5 LTS/M2 , DIMENSIONES SEGUN CROQUIS ANEXO Y TODO LO NECESARIO PARA SU CORRECTA TERMINACION. | M | 19.4 | 701.41 | 13607.354 | [22 empty] | 0 | 0
GUB-04 | FABRICACION DE RAMPA DE CONCRETO F'C=200 KG/CM2 DE 10 CMS.DE ESPESOR, INCL: TRAZO Y NIVELACION, EXCAVACION Y RELLENO APROX. DE 20 CM DE PROFUNDIDAD, SUM. DE CONCRETO, MALLA ELECTROSOLDADA 6X6 10/10, CIMBRA Y FABRICACION. | PZA | 6 | 4869.16 | 29214.96 | [22 empty] | 0 | 0
GUB-05 | BANQUETA DE 10 CM DE ESPESOR DE CONCRETO HIDRAULICO DE F'C=200 KG/CM, INCLUYE: COMPACTACIN DEL TERRENO, CIMBRA, CELOTEX, COLADO, VIBRADO, CURADO Y ACABADO. | M2 | 2600.1 | 342.08 | 889442.208 | [18 empty] | 1242.77 | 425126.76 |  |  | 1242.77 | 425126.76
GUB-06 | BANQUETA ACABADO PULIDO Y SIN COLOR DE 10 CM DE ESPESOR DE CONCRETO HIDRAULICO DE F'C=200 KG/CM, INCLUYE: COMPACTACIN DEL TERRENO, CIMBRA, CELOTEX, COLADO, VIBRADO, CURADO Y ACABADO. | M2 | 3506.03 | 360.17 | 1262766.8251 | [22 empty] | 0 | 0
SUBTOTAL |  |  |  |  | 3168248.2065 |  | 0 |  | 0 |  | 0 |  | 0 |  | 0 |  | 0 |  | 0 |  | 0 |  | 0 |  | 425126.76 |  | 0 |  | 425126.76
SEÑ | SEÑALIZACIÓN DE VIALIDADES.
SEÑ-01 | SUMINISTRO E INSTALACIN DE SEAL RESTRICTIVA ALTO (SR-6) DE 61 X 61 CM. EN LAMINA DE FIERRO CAL. 16 CON ACABADO REFLEJANTE GRADO INGENIERA E IMPRESIN SERIGRAFICA A DOS TINTAS, INCLUYE NOMENCLATURA DE CALLES EN LAMINA DE FIERRO DE 20X61 CAL. 16 CON ACABADO REFLEJANTE GRADO INGENIERA E IMPRESIN SERIGRAFICA A DOS TINTAS, ASI COMO UN POSTE PERFIL CUADRADO DE 2" X 2" X 3.0 M CAL. 14 GALVANIZADO DE ALTA RESISTENCIA, TUERCAS, RONDANA, HERRAJES, ANCLAJE Y TODO LO NECESARIO PARA SU CORRECTA TERMINACIN. | PZA. | 4 | 1502.36 | 6009.44 | [22 empty] | 0 | 0
SEÑ-02 | SUMINISTRO Y COLOCACIN DE SEAL RESTRICTIVA (VELOCIDAD 30 KM/HR SR-9) DE 71 X 71 CM. EN LAMINA DE FIERRO CAL. 16 CON ACABADO REFLEJANTE GRADO INGENIERA E IMPRESIN SERIGRAFICA A DOS TINTAS CHAROLA (SII-6), INCLUYE: UN POSTE PERFIL CUADRADO 2" X 2" X 3.0 M. CAL. 14 GALVANIZADO DE ALTA RESISTENCIA, TUERCAS, RONDANA, HERRAJES, ANCLAJE SEGN PLANO Y TODO LO NECESARIO PARA SU CORRECTA TERMINACIN. | PZA. | 4 | 2424.44 | 9697.76 | [22 empty] | 0 | 0
SEÑ-03 | SUMINISTRO Y COLOCACIN DE SEAL PREVENTIVA (CRUCE DE PEATONES SP-32) DE 71 X 71 CM. EN LAMINA DE FIERRO CAL. 16 CON ACABADO REFLEJANTE GRADO INGENIERA E IMPRESIN SERIGRAFICA A DOS TINTAS CHAROLA (SII-6), INCLUYE: UN POSTE PERFIL CUADRADO 2" X 2" X 3.0 M. CAL. 14 GALVANIZADO DE ALTA RESISTENCIA, TUERCAS, RONDANA, HERRAJES, ANCLAJE SEGN PLANO Y TODO LO NECESARIO PARA SU CORRECTA TERMINACIN. | PZA. | 4 | 2451.77 | 9807.08 | [22 empty] | 0 | 0
SEÑ-04 | SUMINISTRO Y APLICACIN DE PINTURA TRAFICO BLANCA EN CRUCES PEATONALES, FORMANDO FRANJAS PARALELAS A GUARNICIONES DE 0.30 X 3.0 M. INCLUYE LIMPIEZA POR ASPERSIN PARA ELIMINAR LA PRESENCIA DE POLVO, GRASA, ACEITE Y HUMEDAD, LA PINTURA DEBER MEZCLARSE PERFECTAMENTE SIN AGREGAR NINGN TIPO DE SOLVENTE, INCLUYE: EL SUMINISTRO DE LA PINTURA, SU TRASLADO AL REA DE TRABAJO, CONSIDERAR SEALAMIENTO PARA EL DESVO DEL TRANSITO. | M² | 270 | 228.88 | 61797.6 | [22 empty] | 0 | 0
SEÑ-05 | SUMINISTRO, TRAZO Y APLICACIN DE PINTURA TRAFICO BLANCA EN RAYA DE ALTO, INCLUYE LIMPIEZA POR ASPERSIN PARA ELIMINAR LA PRESENCIA DE POLVO, GRASA, ACEITE Y HUMEDAD, LA PINTURA DEBER MEZCLARSE PERFECTAMENTE SIN AGREGAR NINGN TIPO DE SOLVENTE, INCLUYE: EL SUMINISTRO DE LA PINTURA, SU TRASLADO AL REA DE TRABAJO, CONSIDERAR SEALAMIENTO PARA EL DESVO DEL TRANSITO. | M² | 5.1 | 228.88 | 1167.288 | [22 empty] | 0 | 0
SEÑ-06 | SUMINISTRO Y APLICACIN DE PINTURA TRAFICO BLANCA EN LNEA SEPARADORA DE CARRIL DISCONTINUA FORMANDO GUIONES DE 10 CMS. DE ANCHO POR 2 MTS. DE LONGITUD CON SEPARACIN ENTRE CADA UNA DE 4 MTS. INCLUYE LIMPIEZA POR ASPERSIN PARA ELIMINAR LA PRESENCIA DE POLVO, GRASA, ACEITE Y HUMEDAD, LA PINTURA DEBER MEZCLARSE PERFECTAMENTE SIN AGREGAR NINGN TIPO DE SOLVENTE, LA APLICACIN SERA CON MAQUINA PINTARRAYA A UNA PRESIN Y A UNA VELOCIDAD TAL, QUE EL CONTORNO DE CADA GUION QUEDE PERFECTAMENTE RECORTADO Y EL ESPESOR DE PELCULA SEA DE 0.015" ( 381 MICRAS ), INCLUYE: EL SUMINISTRO DE LA PINTURA, SU TRASLADO AL REA DE TRABAJO, CONSIDERAR SEALAMIENTO PARA EL DESVO DEL TRANSITO, LOS TRABAJOS SERN POR TRAMOS DE CALLES, SE GENERARA LONGITUD EFECTIVA DE LNEA PINTADA. | M | 2403.16 | 27.82 | 66855.9112 | [22 empty] | 0 | 0
SUBTOTAL |  |  |  |  | 155335.0792 |  | 0 |  | 0 |  | 0 |  | 0 |  | 0 |  | 0 |  | 0 |  | 0 |  | 0 |  | 0 |  | 0 |  | 0
8 | ALCANTARILLADO SANITARIO
MOAL | MANO DE OBRA
ALC-01 | TRAZO EN ALINEACIN HORIZONTAL PARA EXCAVACION DE ZANJA. INCLUYE: MATERIALES, MANO DE OBRA, EQUIPO, HERRAMIENTA Y TODO LO NECESARIO PARA SU CORRECTA EJECUCIN. | M | 1783.73 | 7.04 | 12557.4592 |  |  | 1312.81 |  | 215 |  |  |  | 35 | [9 empty] | 137 | 964.48 |  |  | 1699.81 | 964.48
ALC-02 | EXCAVACION CON MAQUINA PARA ZANJAS, EN MATERIAL "B", EN SECO, CON AFLOJE Y EXTRACCION DEL MATERIAL, AMACICE Y LIMPIEZA DE PLANTILLA Y TALUDES, REMOCIN, CARGA A CAMION O A UN LADO DE LA ZANJA, INCLUYENDO ACARREO A 10 M. DEL EJE DE LA MISMA Y CONSERVACIN DE LA EXCAVACION HASTA LA INSTALACION SATISFACTORIA DE LA TUBERIA. EXCAVACION DE 0.0 A 5.0 MTS. DE PROFUNDIDAD. | M3 | 2129.71 | 75.02 | 159770.8442 |  |  | 4068.64 |  | 655.04 |  |  |  | 83.54 | [9 empty] | 178.1 | 13361.06 |  |  | 4985.32 | 13361.06
ALC-03 | SUMINISTRO DE PLANTILLA APISONADA CON MATERIAL DE BANCO "A" Y/O "B" Y COMPACTADA CON PISON DE MANO, EN ZANJAS. INCLUYE: COLOCACION DE LA PLANTILLA Y COLOCACION DEL APOYO SEMICIRCULAR PARA LA TUBERIA, MANO DE OBRA, ACARREOS, HERRAMIENTA Y TODO LO NECESARIO PARA SU CORRECTA EJECUCIN. | M3 | 70.81 | 295.19 | 20902.4039 |  |  | 157.54 |  | 25.8 |  |  |  | 4.2 | [9 empty] | 8.91 | 2630.14 |  |  | 196.45 | 2630.14
ALC-04 | RELLENO APISONADO Y COMPACTADO CON EQUIPO MECNICO, CON MATERIAL DE BANCO, EN CAPAS DE 20 CM. DE ESPESOR AL 95% DE LA PRUEBA PROCTOR. INCLUYE: SUMINISTRO DEL MATERIAL INERTE, ACOMODO, HUMECTACION, ACARREOS, COMPACTACION, FLETES, MANO DE OBRA, EQUIPO, HERRAMIENTA Y TODO LO NECESARIO PARA SU CORRECTA EJECUCIN. | M3 | 1963.85 | 206.84 | 406202.734 |  |  | 2382.84 |  | 2080.77 |  |  |  | 75.97 | [9 empty] | 164.89 | 34105.85 |  |  | 4704.47 | 34105.85
ALC-05 | INSTALACION, JUNTEO Y PRUEBA DE TUBERIA DE PVC PARA ALCANTARILLADO DE 20 CM (8") DE DIAMETRO, INCLUYE: BAJADA A LA ZANJA, MATERIAL Y EQUIPO PARA PRUEBA, FLETE A 1 KM. Y MANIOBRAS LOCALES, MANO DE OBRA, HERRAMIENTA Y TODO LO NECESARIO PARA SU CORRECTA EJECUCIN. | ML. | 1017 | 201.24 | 204661.08 |  |  | 796.06 | [15 empty] | 137 | 27569.88 |  |  | 933.06 | 27569.88
ALC-06 | INSTALACION, JUNTEO Y PRUEBA DE TUBERIA DE PVC PARA ALCANTARILLADO DE 30 CM (12") DE DIAMETRO, INCLUYE: BAJADA A LA ZANJA, MATERIAL Y EQUIPO PARA PRUEBA, FLETE A 1 KM. Y MANIOBRAS LOCALES, MANO DE OBRA, HERRAMIENTA Y TODO LO NECESARIO PARA SU CORRECTA EJECUCIN. | ML | 731.73 | 287.01 | 210013.8273 |  |  | 516.74 |  | 215 | [17 empty] | 731.74 | 0
ALC-07 | INSTALACION, JUNTEO Y PRUEBA DE TUBERIA DE PVC PARA ALCANTARILLADO DE 35 CM (14") DE DIAMETRO, INCLUYE: BAJADA A LA ZANJA, MATERIAL Y EQUIPO PARA PRUEBA, FLETE A 1 KM. Y MANIOBRAS LOCALES, MANO DE OBRA, HERRAMIENTA Y TODO LO NECESARIO PARA SU CORRECTA EJECUCIN. | ML | 35 | 400.78 | 14027.3 | [8 empty] | 35 | [13 empty] | 35 | 0
ALC-08 | SUMINISTRO Y COLOCACIN DE POZO DE VISITA PREFABRICADO PARA TUBERAS DE 20 A 76 CM (8" A 30") DE DIMETRO. DE HASTA 2.00 MTS. DE PROFUNDIDAD. INCLUYE: GRUA Y TODO LO NECESARIO PARA SU CORRECTA EJECUCIN. | POZO | 9 | 15053.84 | 135484.56 | [6 empty] | 1 | [15 empty] | 1 | 0
ALC-09 | SUMINISTRO Y COLOCACIN DE POZO DE VISITA PREFABRICADO PARA TUBERAS DE 20 A 76 CM (8" A 30") DE DIMETRO. DE HASTA 2.25 MTS. DE PROFUNDIDAD. INCLUYE: GRUA Y TODO LO NECESARIO PARA SU CORRECTA EJECUCIN. | POZO | 2 | 16115.12 | 32230.24 | [6 empty] | 2 | [15 empty] | 2 | 0
ALC-10 | SUMINISTRO Y COLOCACIN DE POZO DE VISITA PREFABRICADO PARA TUBERAS DE 20 A 76 CM (8" A 30") DE DIMETRO. DE HASTA 2.50 MTS. DE PROFUNDIDAD. INCLUYE: GRUA Y TODO LO NECESARIO PARA SU CORRECTA EJECUCIN. | POZO | 1 | 17176.4 | 17176.4 |  |  |  |  | 3 | [17 empty] | 3 | 0
ALC-11 | SUMINISTRO Y COLOCACIN DE POZO DE VISITA PREFABRICADO PARA TUBERAS DE 20 A 76 CM (8" A 30") DE DIMETRO. DE HASTA 3.25 MTS. DE PROFUNDIDAD. INCLUYE: GRUA Y TODO LO NECESARIO PARA SU CORRECTA EJECUCIN. | POZO | 2 | 22124.98 | 44249.96 | [8 empty] | 1 | [13 empty] | 1 | 0
ALC-12 | SUMINISTRO Y COLOCACIN DE POZO DE VISITA PREFABRICADO PARA TUBERAS DE 20 A 76 CM (8" A 30") DE DIMETRO. DE HASTA 3.50 MTS. DE PROFUNDIDAD. INCLUYE: GRUA Y TODO LO NECESARIO PARA SU CORRECTA EJECUCIN. | POZO | 1 | 23186.26 | 23186.26 | [22 empty] | 0 | 0
ALC-13 | SUMINISTRO Y COLOCACIN DE POZO DE VISITA PREFABRICADO PARA TUBERAS DE 20 A 76 CM (8" A 30") DE DIMETRO. DE HASTA 4.25 MTS. DE PROFUNDIDAD. INCLUYE: GRUA Y TODO LO NECESARIO PARA SU CORRECTA EJECUCIN. | POZO | 1 | 26370.08 | 26370.08 | [22 empty] | 0 | 0
ALC-14 | SUMINISTRO Y COLOCACIN DE POZO DE VISITA PREFABRICADO PARA TUBERAS DE 20 A 76 CM (8" A 30") DE DIMETRO. DE HASTA 4.50 MTS. DE PROFUNDIDAD. INCLUYE: GRUA Y TODO LO NECESARIO PARA SU CORRECTA EJECUCIN. | POZO | 2 | 27431.36 | 54862.72 | [8 empty] | 1 | [13 empty] | 1 | 0
ALC-15 | SUMINISTRO Y COLOCACION DE POZO DE VISITA PREFABRICADO CON CADA ADOSADA DE TUBERA DE 20 CM DE DIMETRO DE HASTA 2.00 MTS DE PROFUNDIDAD. INCLUYE: POZO PREFABRICADO DE HASTA 5.00 MTS. DE PROFUNDIDAD, GRUA, CODO DE 90 x 8" DE DIMETRO, TEE DE 8" x 8" DE DIMETRO PARA CAIDA ADOSADA Y TODO LO NECESARIO PARA SU CORRECTA EJECUCION. | POZO | 2 | 32588.05 | 65176.1 | [8 empty] | 1 | [13 empty] | 1 | 0
ALC-16 | SUMINISTRO Y COLOCACIN DE POZO DE VISITA PREFABRICADO PARA TUBERAS DE 20 A 76 CM (8" A 30") DE DIMETRO. DE HASTA 5.25 MTS. DE PROFUNDIDAD. INCLUYE: GRUA Y TODO LO NECESARIO PARA SU CORRECTA EJECUCIN. | POZO | 1 | 30615.19 | 30615.19 | [22 empty] | 0 | 0
ALC-17 | INSTALACIN DE BOTA MECNICA PARA UNIN DE TUBERA DE 20 CM (8") DE DIMETRO A POZO DE VISITA PREFABRICADO. | PZA | 28 | 834.39 | 23362.92 | [22 empty] | 0 | 0
ALC-18 | INSTALACIN DE BOTA MECNICA PARA UNIN DE TUBERA DE 30 CM (12") DE DIMETRO A POZO DE VISITA PREFABRICADO. | PZA | 21 | 986.1 | 20708.1 | [22 empty] | 0 | 0
ALC-19 | INSTALACIN DE BOTA MECNICA PARA UNIN DE TUBERA DE 35 CM (14") DE DIMETRO A POZO DE VISITA PREFABRICADO. | PZA | 1 | 1517.07 | 1517.07 | [22 empty] | 0 | 0
ALC-20 | COLOCACION DE BROCAL Y TAPA DE HIERRO DCTIL PARA POZO DE VISITA PREFABRICADO INCLUYE EL AJUSTE Y LA INSTALACION, DESCARGA, ACARREO Y ALMACENAMIENTO DE LOS MATERIALES. | PZA | 21 | 606.85 | 12743.85 | [22 empty] | 0 | 0
SUBTOTAL |  |  |  |  | 1515819.0986 |  | 0 |  | 0 |  | 0 |  | 0 |  | 0 |  | 0 |  | 0 |  | 0 |  | 0 |  | 78631.41 |  | 0 |  | 78631.41
MTALC | MATERIALES
ALC-21 | SUMINISTRO DE TUBERIA PVC SANITARIA DE 20 CM. (8") DE DIAMETRO, SERIE 20, SISTEMA METRICO, INCLUYE ANILLO DE HULE POR TRAMO. | ML. | 1017 | 147.25 | 149753.25 | 1017.06 | [17 empty] | -84 | -12369 |  |  | 933.06 | -12369
ALC-22 | SUMINISTRO DE TUBERIA PVC SANITARIA DE 30 CM. (12") DE DIAMETRO, SERIE 20, SISTEMA METRICO, INCLUYE ANILLO DE HULE POR TRAMO. | ML. | 731.73 | 370.75 | 271288.8975 | 731.74 | [21 empty] | 731.74 | 0
ALC-23 | SUMINISTRO DE TUBERIA PVC SANITARIA DE 35 CM. (14") DE DIAMETRO, SERIE 20, SISTEMA METRICO, INCLUYE ANILLO DE HULE POR TRAMO. | ML. | 35 | 441.24 | 15443.4 | 16 | [21 empty] | 16 | 0
ALC-24 | SUMINISTRO DE BOTA MECNICA PARA UNIN DE TUBERA DE 20 CM (8") DE DIMETRO A POZO DE VISITA PREFABRICADO. | PZA | 28 | 991.36 | 27758.08 | [22 empty] | 0 | 0
ALC-25 | SUMINISTRO DE BOTA MECNICA PARA UNIN DE TUBERA DE 30 CM (12") DE DIMETRO A POZO DE VISITA PREFABRICADO. | PZA | 21 | 1760.48 | 36970.08 | [22 empty] | 0 | 0
ALC-26 | SUMINISTRO DE BOTA MECNICA PARA UNIN DE TUBERA DE 35 CM (14") DE DIMETRO A POZO DE VISITA PREFABRICADO. | PZA | 1 | 2065.13 | 2065.13 | [22 empty] | 0 | 0
ALC-27 | SUMINISTRO DE BROCAL Y TAPA DE POLICONCRETO PARA POZO DE VISITA. | PZA. | 21 | 2824.52 | 59314.92 | [22 empty] | 0 | 0
SUBTOTAL |  |  |  |  | 562593.7575 |  | 0 |  | 0 |  | 0 |  | 0 |  | 0 |  | 0 |  | 0 |  | 0 |  | 0 |  | -12369 |  | 0 |  | -12369
ACALC | ACARREOS
ALC-28 | ACARREO 1er. KILOMETRO DE MATERIAL PRODUCTO DE LA EXCAVACION Y DEMOLICIN, FUERA DE LA OBRA. INCLUYE: CARGA A CAMION DE VOLTEO CON MAQUINA Y DESCARGA A VOLTEO, MANO DE OBRA, EQUIPO, HERRAMIENTA Y TODO LO NECESARIO PARA SU CORRECTA EJECUCION. | M³ | 2058.9 | 22.65 | 46634.085 | [22 empty] | 0 | 0
ALC-29 | ACARREO DE KILOMETRO SUBSECUENTE DEL 2DO. AL 20AVO DE MATERIALES PRODUCTO DE LA EXCAVACION EN CAMION DE VOLTEO EN ZONA URBANA. | M³-KM | 24706.8 | 7.55 | 186536.34 | [22 empty] | 0 | 0
AJUSTE | AJUSTE POR REDONDEO | AJUSTE | 1 | -0.01 | -0.01 | [22 empty] | 0 | 0
SUBTOTAL |  |  |  |  | 233170.415 |  | 0 |  | 0 |  | 0 |  | 0 |  | 0 |  | 0 |  | 0 |  | 0 |  | 0 |  | 0 |  | 0 |  | 0
1 | VOZ Y DATOS
PRE | PRELIMINARES
VOD-01 | TRAZO Y NIVELACIN DE TERRENO, INCLUYE: REFERENCIA, BANCO, NIVELES, LOCALIZAR ENTRE EJES, MATERIALES, MANO DE OBRA, HERRAMIENTA Y EQUIPO Y TODO LO NECESARIO PARA SU CORRECTA EJECUCIN. | M2 | 2342.53 | 9.34 | 21879.2302 | [18 empty] | 1286.91 | 12019.74 |  |  | 1286.91 | 12019.74
VOD-02 | EXCAVACION EN TERRENO NATURAL DE 0.00 A 1.50 M DE PROFUNDIDAD, POR MEDIOS MECANICOS PARA FORJADO DE CEPA PARA ALOJAR CANALIZACIONES ELECTRICAS, VOZ Y DATOS E HIDRAULICAS CONSIDERANDO EL RETIRO DE MATERIALES VARIOS ( TIERRA, GUARNICIONES, ETC) INCLUYE: AFINE DEL FONDO DE LA EXCAVACION, ACARREO DEL MATERIAL SOBRANTE FUERA DE LA OBRA, LIMPIEZA Y TODO LO NECESARIO PARA LA CORRECTA EJECUCION DEL TRABAJO. | M3 | 2515.7 | 75.02 | 188727.814 | [18 empty] | 463.29 | 34756.02 |  |  | 463.29 | 34756.02
VOD-03 | RELLENO DE CEPAS CON MATERIAL PRODUCTO DE LA EXCAVACIN COMPACTADO AL 90 % PROCTOR CON BAILARINA O RODILLO VIBRATORIO EN CAPAS DE 15 CM DE ESPESOR MAXIMO, VOLUMEN MEDIDO EN BANCO. INCLUYE: TRASPALEOS, CARGAS, DESCARGAS, EXTENDIDO Y HUMEDECIDO DEL MATERIAL, PRUEBAS DE COMPACTACION PREVIA A LA COLOCACION DE LA SIGUIENTE CAPA DE 15 CMS, LIMPIEZA EN AREA DE DESCARGA, RETIRO DE SOBRANTES FUERA DE LA UNIDAD, MUESTREO Y PRUEBAS REQUERIDAS POR LA DIRECCIN DE LA OBRA (PUOT) | M3 | 1464.4 | 90.61 | 132689.284 | [18 empty] | 271.14 | 24568 |  |  | 271.14 | 24568
VOD-04 | SUMINISTRO E INSTALACION DE POZO L5T PREFABRICADO CON DIMENSIONES DE 2.13M X 1.11M A EXTERIOR, CON PROFUNDIDAD DE 1.15M. INCLUYE TODO LO NECESARIO PARA SU CORRECTA EJECUCION | PZA | 6 | 16210.53 | 97263.18 | [22 empty] | 0 | 0
VOD-05 | SUMINISTRO E INSTALACION DE POZO L2T PREFABRICADO CON DIMENSIONES DE 1.33 M X 0.63M A EXTERIOR, CON PROFUNDIDAD DE 0.60M. INCLUYE TODO LO NECESARIO PARA SU CORRECTA EJECUCION | PZA | 32 | 7691.91 | 246141.12 | [22 empty] | 0 | 0
VOD-06 | SUMINISTRO E INSTALACION DE POZO L4T PREFABRICADO CON DIMENSIONES DE 2.13M X 0.73M A EXTERIOR, CON PROFUNDIDAD DE 0.60M. INCLUYE TODO LO NECESARIO PARA SU CORRECTA EJECUCION | PZA | 10 | 12376.82 | 123768.2 | [22 empty] | 0 | 0
VOD-07 | SUMINISTRO E INSTALACION DE CANALIZACION ALIGERADA 3H4 A BASE DE 3 TUBOS DE PVC ELECTRICO DE DIAMETRO DE 45MM ACOSTILLADOS SOBRE UNA CAMA DE ARENA CON UN ANCHO MINIMO PERMITIDO DE 0.12M INCLUYE TODO LO NECESARIO PARA SU CORRECTA EJECUCION Y CINTA DE SEALIZACION. | ML | 384 | 199.47 | 76596.48 | [22 empty] | 0 | 0
VOD-08 | SUMINISTRO E INSTALACION DE CANALIZACION ALIGERADA 3H6 A BASE DE 3 TUBOS DE PVC ELECTRICO DE DIAMETRO DE 60MM MAS 4 TUBOS DE PVC ELECTRICO DE DIAMETRO DE 45MM ACOSTILLADOS SOBRE UNA CAMA DE ARENA CON UN ANCHO MINIMO PERMITIDO DE 0.23M.. INCLUYE TODO LO NECESARIO PARA SU CORRECTA EJECUCION Y CINTA DE SEALIZACION. | ML | 1289.79 | 327.75 | 422728.6725 | [18 empty] | 1190.42 | 390160.16 |  |  | 1190.42 | 390160.16
VOD-09 | SUMINISTRO E INSTALACION DE CANALIZACION ALIGERADA 5H4 A BASE DE 4 TUBOS DE PVC ELECTRICO DE DIAMETRO DE 80MM MAS 4 TUBOS DE PVC ELECTRICO DE DIAMETRO DE 45MM ACOSTILLADOS SOBRE UNA CAMA DE ARENA CON UN ANCHO MINIMO PERMITIDO DE 0.29M. INCLUYE TODO LO NECESARIO PARA SU CORRECTA EJECUCION Y CINTA DE SEALIZACION. | ML | 614.05 | 448.55 | 275432.1275 | [18 empty] | 119.36 | 53538.93 |  |  | 119.36 | 53538.93
VOD-10 | SUMINISTRO E INSTALACION DE ENCOFRADO DE 1.0M DE LONG, CONCRETO F'C=100KG/CM2 DE CANALIZACION 3H4. INCLUYE TODO LO NECESARIO PARA SU CORRECTA EJECUCION, VER PLANO VD-002 | M3 | 7.92 | 3006.72 | 23813.2224 | [22 empty] | 0 | 0
VOD-11 | SUMINISTRO E INSTALACION DE ENCOFRADO DE 1.5M DE LONG, CONCRETO F'C=100 KG/CM2 DE CANALIZACION 3H6. INCLUYE TODO LO NECESARIO PARA SU CORRECTA EJECUCION, VER PLANO VD-002. | M3 | 4.23 | 3006.72 | 12718.4256 | [22 empty] | 0 | 0
VOD-12 | SUMINISTRO E INSTALACION DE ENCOFRADO DE 3.0M DE LONG, CONCRETO F'C=100KG/CM2 DE CANALIZACION 5H4. INCLUYE TODO LO NECESARIO PARA SU CORRECTA EJECUCION, VER PLANO VD-002 | M3 | 12.69 | 3006.72 | 38155.2768 | [22 empty] | 0 | 0
VOD-13 | SUMINISTRO E INSTALACION DE ENCOFRADO DE ARENA. INCLUYE TODO LO NECESARIO PARA SU CORRECTA EJECUCION, VER PLANO VD-002 | M3 | 24.84 | 674.23 | 16747.8732 | [22 empty] | 0 | 0
SUBTOTAL |  |  |  |  | 1676660.9062 |  | 0 |  | 0 |  | 0 |  | 0 |  | 0 |  | 0 |  | 0 |  | 0 |  | 0 |  | 515042.85 |  | 0 |  | 515042.85
2 | GAS NATURAL
OC | OBRA CIVIL
GAN-01 | LIMPIEZA Y TRAZO PARA CORTE Y EXCAVACION EN EL AREA DE TRABAJO LAS VECES QUE SEAN NECESARIAS DURANTE TODO EL PROCESO DE CONSTRUCCION, INCLUYE TODO LO NECESARIO PARA LA CORRECTA TERMINACION DE LOS TRABAJOS. | ML | 350 | 9.34 | 3269 | [22 empty] | 0 | 0
GAN-02 | DESMONTE DE TERRENO EN EL AREA DE TRABAJO, INCLUYE: EQUIPO, HERRAMIENTA, MANO DE OBRA Y TODO LO NECESARIO PARA SU CORRECTA EJECUCION | ML | 350 | 25.39 | 8886.5 | [22 empty] | 0 | 0
GAN-03 | SONDEO PARA LOCALIZACION DE LINEAS EXISTENTES INCLUYE EXCAVACION MANUAL, RELLENO CON PRODUCTO DE EXCAVACION Y REPOSICION DE CARPETA ASFALTICA O CONCRETO (ACABADO IGUAL AL EXISTENTE) | PZA | 10 | 772.3 | 7723 | [22 empty] | 0 | 0
GAN-04 | EXCAVACION POR MEDIOS MECANICOS EN ZANJAS EN MATERIAL TIPO "B" EN SECO DE HASTA 2,00 MTS. DE PROFUNDIDAD Y 0,60 MTS DE ANCHO (LA EXCAVACION DEBERA QUEDAR A 1.50 MTS. DE LOMO DE TUBO) | M3 | 507.5 | 71.63 | 36352.225 | [22 empty] | 0 | 0
GAN-05 | SUMINISTRO Y COLOCACION DE ARENA FINA DE BANCO DE ACUERDO A CURVA GRANULOMETRICA ESPECIFICADA (MATERIAL NO TRITURADO), EN PLANTILLA 10 CMS, EN RELLENO ACOSTILLADO Y HASTA 20 CMS. ARRIBA DEL LOMO DEL TUBO. (INCLUIR ABUNDAMIENTO EN EL COSTO) | M3 | 84 | 501.98 | 42166.32 | [22 empty] | 0 | 0
GAN-06 | RELLENO DE ZANJAS, CON MATERIAL PRODUCTO DE EXCAVACION COMPACTADO AL 95% DE LA PRUEBA PROCTOR, CON MATERIAL HUMEDECIDO, (INCLUIR ABUNDAMIENTO EN LAS TARJETAS DE PRECIOS UNITARIOS) MATERIAL MEDIDO EN BANCO, INCLUYE MANO DE OBRA, HERRAMIENTA, EQUIPO Y TODO LO NECESARIO PARA SU CORRECTA EJECUCION. | M3 | 126 | 166.02 | 20918.52 | [22 empty] | 0 | 0
GAN-07 | RELLENO DE ZANJAS, CON MATERIAL CALIDAD BASE HIDRAULICA COMPACTADO AL 100% PROCTOR, CON MATERIAL HUMEDECIDO, (INCLUIR ABUNDAMIENTO EN LAS TARJETAS DE PRECIOS UNITARIOS), MATERIAL MEDIDO EN BANCO, INCLUYE MATERIALES, MANO DE OBRA, HERRAMIENTA, EQUIPO Y TODO LO NECESARIO PARA SU CORRECTA EJECUCION. | M3 | 84 | 444.85 | 37367.4 | [22 empty] | 0 | 0
GAN-08 | INSTALACION Y COLOCACION EN ZANJA DE CINTA PREVENTIVA INDICADORA DE LINEA DE GAS NATURAL EXISTENTE, (SUMINISTRO DE CINTA POR PARTE DE GAS NATURAL), INCLUYE MANO DE OBRA, HERRAMIENTA, EQUIPO Y TODO LO NECESARIO PARA SU CORRECTA EJECUCION. | ML | 350 | 9.25 | 3237.5 | [22 empty] | 0 | 0
GAN-09 | COLOCACION DE CABLE GUIA CAL.12 CON AISLAMIENTO THW, PEGAR AL TUBO DE POLIETILENO CON CINTA AISLANTE | ML | 350 | 50.41 | 17643.5 | [22 empty] | 0 | 0
GAN-10 | SEALAMIENTO INFORMATIVO PREVENTIVO Y RESTRICTIVO, DIURNO Y NOCTURNO DURANTE LA EJECUCION DE LOS TRABAJOS Y EN EL LUGAR DE LA OBRA. (INCLUYE TODO TIPO DE SEALAMIENTO SEGN LAS MEDIDAS DE PRECAUCION QUE INDIQUE EL SUPERVISOR Y/O RESIDENTE DE OBRA.)DEBERA DE CONSIDERARSE GENERADOR PARA LUMINARIAS EN TURNO DE NOCHE Y BANDEDERO. | ML | 350 | 184.06 | 64421 | [22 empty] | 0 | 0
SUBTOTAL |  |  |  |  | 241984.965 |  | 0 |  | 0 |  | 0 |  | 0 |  | 0 |  | 0 |  | 0 |  | 0 |  | 0 |  | 0 |  | 0 |  | 0
OM | OBRA MECANICA
GAN-11 | REGISTRO PARA VALVULA DE POLIETILENO DE 4" DE DIAM. SEGN ESPECIFICACIONES AVALADAS POR PERSONAL DE OPERACION Y MANTENIMIENTO DE GNN Y DE ACUERDO A PROYECTO ELABORADO POR PERSONAL DE INGENIERIA, CONSISTE EN COLOCACION DE REGISTRO PARA VALVULA DE POLIETILENO A BASE DE BOTA DE PVC Y BROCAL DE ACERO (ESTE PROPORCIONADO POR GNN) COLADO EN CONCRETO FC= 200 KG/CM2 CON DIMENSIONES DE 40 CM X40 CM X 20CMS DE ESPESOR. | PZA | 1 | 1544 | 1544 | [22 empty] | 0 | 0
GAN-12 | MANIOBRA DE BAJADO DE TUBERIA DE POLIETILENO DE 4" DIAM. ALTA DENSIDAD PE 3408 DEL CAMION AL ALMACEN, LA TUBERIA DEBERA DE ESTAR PROTEGIDA PARA NO ESTAR EN CONTACTO CON EL TERRENO (INCLUYE HERRAMIENTA, EQUIPO, GRUA HIAB, CAMION PLATAFORMA, MANO DE OBRA Y TODO LO NECESARIO PARA SU CORRECTA EJECUCION) TRAMOS DE 12 A 14 MTS APROXIMADAMENTE, CONSIDERAR POLINES O TARIMAS YA QUE NO DEBE ESTAR EN CONTACTO CON EL SUELO. | ML | 350 | 134.53 | 47085.5 | [22 empty] | 0 | 0
GAN-13 | MANIOBRA DE BAJADO DE ACCESORIOS DE POLIETILENO DE 4" DIAM. ALTA DENSIDAD PE 3408 DEL CAMION AL ALMACEN, LA TUBERIA DEBERA DE ESTAR PROTEGIDA PARA NO ESTAR EN CONTACTO CON EL TERRENO (INCLUYE HERRAMIENTA, EQUIPO, GRUA HIAB, CAMION PLATAFORMA, MANO DE OBRA Y TODO LO NECESARIO PARA SU CORRECTA EJECUCION) | PZA | 6 | 257.05 | 1542.3 | [22 empty] | 0 | 0
GAN-14 | MANIOBRA DE BAJADO DE VALVULAS DE POLIETILENO DE 1" DIAM. ALTA DENSIDAD PE 3408 DEL CAMION AL ALMACEN, LA TUBERIA DEBERA DE ESTAR PROTEGIDA PARA NO ESTAR EN CONTACTO CON EL TERRENO (INCLUYE HERRAMIENTA, EQUIPO, GRUA HIAB, CAMION PLATAFORMA, MANO DE OBRA Y TODO LO NECESARIO PARA SU CORRECTA EJECUCION) | PZA | 1 | 30.82 | 30.82 | [22 empty] | 0 | 0
GAN-15 | CARGA, ACARREO, BAJADO, SUMINISTRO Y TENDIDO DE TUBERIA DE POLIETILENO DE 4" DIAM. ALTA DENSIDAD PE 3408 RD 11 DEL ALMACEN AL AREA DE TRABAJO, LA TUBERIA DEBERA DE ESTAR PROTEGIDA PARA NO ESTAR EN CONTACTO CON EL TERRENO (INCLUYE COLOCACION EN ZANJA,HERRAMIENTA, EQUIPO, GRUA HIAB, CAMION PLATAFORMA, MANO DE OBRA Y TODO LO NECESARIO PARA SU CORRECTA EJECUCION) TRAMOS DE 12 A 14 MTS APROXIMADAMENTE, CONSIDERAR POLINES O TARIMAS YA QUE NO DEBE ESTAR EN CONTACTO CON EL SUELO. | ML | 350 | 652.68 | 228438 | [22 empty] | 0 | 0
GAN-16 | TERMOFUSION EN TUBERIA Y ACCESORIOS DE 4" DE POLIETILENO DE ALTA DENSIDAD 3408, INCLUYE: MATERIALES, EQUIPO, MANO DE OBRA, HERRAMIENTA Y TODO LO NECESARIO PARA SU CORRECTA EJECUCION, (EL TERMOFUSIONADOR DEBERA ESTAR CERTIFICADO) EL PROCEDIMIENTO SERA EL QUE GNN INDIQUE MEDIANTE SUS SUPERVISOR. | JUNTA | 39 | 132.82 | 5179.98 | [22 empty] | 0 | 0
GAN-17 | APOYO PARA TERMOFUSION EN TUBERIA Y ACCESORIOS DE POLIETILENO, CONSISTENTE EN CUADRILLA DE 2 AYUDANTES, INCLUYE EQUIPO DE SEGURIDAD, HERRAMIENTA Y EQUIPO NECESARIO PARA LA CORRECTA EJECUCION DEL TRABAJO.(8 HRS/JOR) | SEM | 2 | 8463.8 | 16927.6 | [22 empty] | 0 | 0
GAN-18 | SUMINISTRO Y COLOCACION DE BRIDA CIEGA A/C 4" TIPO RF ANSI 150 Y BRIDA ROSCABLE (TRH) AC 4" RF ANSI 150, INCLYE FLEXITALLIC PARA BRIDA DE 4" ANSI 150, 8 ESPARRAGOS TROPICALIZADOS 5/8"X4" DE LARGO CON TUERCAS DE 1-1/16", INCLUYE MATERIALES, MANO DE OBRA, EQUIPO Y TODO LO NECESARIO PARA SU CORRECTA EJECUCION (VER LISTA DE MATERIALES PARA ESPECIFICACION) | PZA | 1 | 5731.29 | 5731.29 | [22 empty] | 0 | 0
SUBTOTAL |  |  |  |  | 306479.49 |  | 0 |  | 0 |  | 0 |  | 0 |  | 0 |  | 0 |  | 0 |  | 0 |  | 0 |  | 0 |  | 0 |  | 0
3 | MEDIA TENSION
MET-01 | SUMINISTRO Y COLOCACIN DE SECCIONADOR TELECONTROLADO DE 4 VIAS 600 AMP. CONSISTENTE DE SECCIONADOR, MANIOBRAS DE GRUA, INSTALACIN, CONEXIN Y PRUEBA | LOTE | 2 | 2116027.38 | 4232054.76 | [22 empty] | 0 | 0
SUBTOTAL |  |  |  |  | 4232054.76 |  | 0 |  | 0 |  | 0 |  | 0 |  | 0 |  | 0 |  | 0 |  | 0 |  | 0 |  | 0 |  | 0 |  | 0
4 | AGUA POTABLE
MO | MANO DE OBRA
AGP-01 | TRAZO EN ALINEACIN HORIZONTAL PARA EXCAVACION DE ZANJA. INCLUYE: MATERIALES, MANO DE OBRA, EQUIPO, HERRAMIENTA Y TODO LO NECESARIO PARA SU CORRECTA EJECUCIN. | M | 1984.36 | 9.34 | 18533.9224 |  |  | 803 |  | 557.07 |  | 230.68 |  | 170.7 | [13 empty] | 1761.45 | 0
AGP-02 | EXCAVACION CON MAQUINA PARA ZANJAS, EN MATERIAL "B", EN SECO, CON AFLOJE Y EXTRACCION DEL MATERIAL, AMACICE Y LIMPIEZA DE PLANTILLA Y TALUDES, REMOCIN, CARGA A CAMION O A UN LADO DE LA ZANJA, INCLUYENDO ACARREO A 10 M. DEL EJE DE LA MISMA Y CONSERVACIN DE LA EXCAVACION HASTA LA INSTALACION SATISFACTORIA DE LA TUBERIA. EXCAVACION DE 0.0 A 8.0 MTS. DE PROFUNDIDAD. | M³ | 1521.39 | 75.02 | 114134.6778 |  |  | 758.797 |  | 593.84 |  | 446.14 |  | 139.43 | [13 empty] | 1938.207 | 0
AGP-03 | SUMINISTRO DE PLANTILLA APISONADA CON MATERIAL DE BANCO "A" Y/O "B" Y COMPACTADA CON PISON DE MANO, EN ZANJAS. INCLUYE: COLOCACION DE LA PLANTILLA Y COLOCACION DEL APOYO SEMICIRCULAR PARA LA TUBERIA, MANO DE OBRA, ACARREOS, HERRAMIENTA Y TODO LO NECESARIO PARA SU CORRECTA EJECUCIN. | m3 | 149.43 | 383.16 | 57255.5988 |  |  | 55.85 |  | 31.34 |  | 23.8 |  | 11.44 | [13 empty] | 122.43 | 0
AGP-04 | RELLENO CON PRODUCTO DE EXCAVACIN APISONADO Y COMPACTADO CON EQUIPO MECANICO, EN ZANJAS, CON AGUA EN CAPAS DE 30 CMS. DE ESPESOR AL 95% DE LA PRUEBA PROCTOR. INCLUYE, MANO DE OBRA, EQUIPO, HERRAMIENTA Y TODO LO NECESARIO PARA SU CORRECTA EJECUCION. | m3 | 976.61 | 166.02 | 162136.7922 |  |  | 687.44 |  | 554.59 |  | 418.59 |  | 125.47 | [13 empty] | 1786.09 | 0
AGP-05 | INSTALACION, JUNTEO Y PRUEBA DE TUBERIA DE PVC RGIDO, INCLUYE BAJADO A ZANJA, MATERIALES Y EQUIPO PARA PRUEBAS, FLETES A 1 KM., MANIOBRAS LOCALES Y TODO LO NECESARIO PARA SU CORRECTA INSTALACIN. TUBERIA DE 51 MM (2") DE DIAMETRO. | ML. | 66.25 | 24.28 | 1608.55 | [8 empty] | 6.48 | [13 empty] | 6.48 | 0
AGP-06 | INSTALACION, JUNTEO Y PRUEBA DE TUBERIA DE PVC RGIDO, INCLUYE BAJADO A ZANJA, MATERIALES Y EQUIPO PARA PRUEBAS, FLETES A 1 KM., MANIOBRAS LOCALES Y TODO LO NECESARIO PARA SU CORRECTA INSTALACIN. TUBERIA DE 64 MM (2 1/2") DE DIAMETRO. | ML. | 25 | 30.33 | 758.25 |  |  | 24 | [5 empty] | 18.53 | [13 empty] | 42.53 | 0
AGP-07 | INSTALACION, JUNTEO Y PRUEBA DE TUBERIA DE PVC RGIDO, INCLUYE BAJADO A ZANJA, MATERIALES Y EQUIPO PARA PRUEBAS, FLETES A 1 KM., MANIOBRAS LOCALES Y TODO LO NECESARIO PARA SU CORRECTA INSTALACIN. TUBERIA DE 100 MM (4") DE DIAMETRO. | ML. | 367.54 | 45.51 | 16726.7454 | [6 empty] | 230.68 |  | 12.7 | [13 empty] | 243.38 | 0
AGP-08 | INSTALACION, JUNTEO Y PRUEBA DE TUBERIA DE PVC RGIDO, INCLUYE BAJADO A ZANJA, MATERIALES Y EQUIPO PARA PRUEBAS, FLETES A 1 KM., MANIOBRAS LOCALES Y TODO LO NECESARIO PARA SU CORRECTA INSTALACIN. TUBERIA DE 150 MM (6") DE DIAMETRO. | ML. | 1364.17 | 60.68 | 82777.8356 |  |  | 669 |  | 447.75 |  | 109.32 |  | 132.99 | [9 empty] | -21.82 | -1324.04 |  |  | 1337.24 | -1324.04
AGP-09 | INSTALACION, JUNTEO Y PRUEBA DE TUBERIA DE PVC RGIDO, INCLUYE BAJADO A ZANJA, MATERIALES Y EQUIPO PARA PRUEBAS, FLETES A 1 KM., MANIOBRAS LOCALES Y TODO LO NECESARIO PARA SU CORRECTA INSTALACIN. TUBERIA DE 200 MM (8") DE DIAMETRO. | ML. | 161.4 | 68.26 | 11017.164 |  |  | 110 | [19 empty] | 110 | 0
AGP-10 | INSTALACION DE PIEZAS ESPECIALES DE Fo.Fo., INCLUYE: LIMPIEZA, PRUEBA HIDROSTATICA JUNTO CON TUBERIAS, ACARREO A 1 KM., MANIOBRAS LOCALES, MANO DE OBRA, EQUIPO, HERRAMIENTA Y TODO LO NECESARIO PARA SU CORRECTA EJECUCIN. PIEZAS ESPECIALES HASTA 305 MM (12") DE DIAMETRO. | KG. | 969.5 | 68.26 | 66178.07 | [8 empty] | 521 | [13 empty] | 521 | 0
AGP-11 | INSTALACION DE PIEZAS ESPECIALES DE Fo.Fo., INCLUYE: LIMPIEZA, PRUEBA HIDROSTATICA JUNTO CON TUBERIAS, ACARREO A 1 KM., MANIOBRAS LOCALES, MANO DE OBRA, EQUIPO, HERRAMIENTA Y TODO LO NECESARIO PARA SU CORRECTA EJECUCIN. PIEZAS ESPECIALES DE 356 MM (14") A 914 MM (36") DIAMETRO. | KG | 1689 | 68.26 | 115291.14 | [22 empty] | 0 | 0
AGP-12 | INSTALACION DE JUNTA MECNICA DE 51 MM (2") A 76 MM. (3") DE DIAMETRO, COMPLETA. INCLUYE: MANO DE OBRA, EQUIPO, ACARREOS Y MANIOBRAS LOCALES, HERRAMIENTA Y TODO LO NECESARIO PARA SU CORRECTA EJECUCIN. | PZA | 8 | 318.59 | 2548.72 | [8 empty] | 5 | [13 empty] | 5 | 0
AGP-13 | INSTALACION DE JUNTA MECNICA DE 102 MM (4") A 152 MM. (6") DE DIAMETRO, COMPLETA. INCLUYE: MANO DE OBRA, EQUIPO, ACARREOS Y MANIOBRAS LOCALES, HERRAMIENTA Y TODO LO NECESARIO PARA SU CORRECTA EJECUCIN. | PZA. | 32 | 485.47 | 15535.04 | [8 empty] | 28 | [13 empty] | 28 | 0
AGP-14 | INSTALACION DE JUNTA MECNICA DE 204 MM (8") A 254 MM. (10") DE DIAMETRO, COMPLETA. INCLUYE: MANO DE OBRA, EQUIPO, ACARREOS Y MANIOBRAS LOCALES, HERRAMIENTA Y TODO LO NECESARIO PARA SU CORRECTA EJECUCIN. | PZA | 3 | 819.22 | 2457.66 | [8 empty] | 3 | [13 empty] | 3 | 0
AGP-15 | INSTALACION DE JUNTA GIBAULT DE 102 MM (4") A 152 MM (6") DE DIAMETRO, COMPLETA. INCLUYE: MANO DE OBRA, EQUIPO, ACARREOS Y MANIOBRAS LOCALES, HERRAMIENTA Y TODO LO NECESARIO PARA SU CORRECTA EJECUCIN. | PZA | 1 | 485.47 | 485.47 | [22 empty] | 0 | 0
AGP-16 | INSTALACION DE JUNTA GIBAULT DE 610 MM (24") DE DIAMETRO, COMPLETA. INCLUYE: MANO DE OBRA, EQUIPO, ACARREOS Y MANIOBRAS LOCALES, HERRAMIENTA Y TODO LO NECESARIO PARA SU CORRECTA EJECUCIN. | PZA. | 4 | 1517.07 | 6068.28 | [22 empty] | 0 | 0
AGP-17 | INSTALACION DE VALVULA DE COMPUERTA DE 51 MM (2") DE DIAMETRO BRIDADA. INCLUYE: LIMPIEZA Y PRUEBA HIDROSTATICA JUNTO CON TUBERIA, ACARREO A 1 KM. Y MANIOBRAS LOCALES, MANO DE OBRA, EQUIPO, HERRAMIENTA Y TODO LO NECESARIO PARA SU CORRECTA EJECUCIN. | PZA | 6 | 455.11 | 2730.66 | [8 empty] | 1 | [13 empty] | 1 | 0
AGP-18 | INSTALACION DE VALVULA DE COMPUERTA DE 64 MM (2 1/2") DE DIAMETRO BRIDADA. INCLUYE: LIMPIEZA Y PRUEBA HIDROSTATICA JUNTO CON TUBERIA, ACARREO A 1 KM. Y MANIOBRAS LOCALES, MANO DE OBRA, EQUIPO, HERRAMIENTA Y TODO LO NECESARIO PARA SU CORRECTA EJECUCIN. | PZA | 2 | 530.97 | 1061.94 | [6 empty] | 1 |  | 1 | [13 empty] | 2 | 0
AGP-19 | INSTALACIN DE VLVULA COMPUERTA DE 102 MM (4") DE DIAMETRO BRIDADA, INCLUYE: LIMPIEZA Y PRUEBA HIDROSTATICA JUNTO CON LA TUBERA, ACARREO A 1 KM. Y MANIOBRAS LOCALES, MANO DE OBRA, EQUIPO, HERRAMIENTA Y TODO LO NECESARIO PARA SU CORRECTA EJECUCIN. | PZA. | 2 | 834.39 | 1668.78 | [8 empty] | 3 | [13 empty] | 3 | 0
AGP-20 | INSTALACIN DE VLVULA COMPUERTA DE 152 MM (6") DE DIAMETRO BRIDADA, INCLUYE: LIMPIEZA Y PRUEBA HIDROSTATICA JUNTO CON LA TUBERA, ACARREO A 1 KM. Y MANIOBRAS LOCALES, MANO DE OBRA, EQUIPO, HERRAMIENTA Y TODO LO NECESARIO PARA SU CORRECTA EJECUCIN. | PZA. | 8 | 1061.94 | 8495.52 |  |  |  |  | 2 |  | 2 | [15 empty] | 4 | 0
AGP-21 | INSTALACION DE VALVULA DE COMPUERTA DE 203 MM (8") DE DIAMETRO BRIDADA, INCLUYE: LIMPIEZA Y PRUEBA HIDROSTATICA JUNTO CON TUBERIA, ACARREO A 1 KM. Y MANIOBRAS LOCALES, MANO DE OBRA, EQUIPO, HERRAMIENTA Y TODO LO NECESARIO PARA SU CORRECTA EJECUCIN. | PZA | 1 | 1517.07 | 1517.07 |  |  |  |  | 1 | [17 empty] | 1 | 0
AGP-22 | INSTALACIN DE MARCO CON TAPA DE Fo.Fo. CON PESO DE 110 KG Y/O 130 KG. INCLUYE: MANO DE OBRA, ACARREO 1ER KM, MANIOBRAS LOCALES, EQUIPO, HERRAMIENTA Y TODO LO NECESARIO PARA SU CORRECTA EJECUCIN | PZA. | 19 | 626.97 | 11912.43 | [22 empty] | 0 | 0
AGP-23 | INSTALACIN DE CONTRAMARCO DE ACERO, INCLUYE: MANO DE OBRA, ACARREO 1ER. KM, MANIOBRAS LOCALES, EQUIPO, HERRAMIENTA Y TODO LO NECESARIO PARA SU CORRECTA EJECUCIN. CONTRAMARCO SENCILLO DE 0.90 M CANAL DE 100 MM. (4") | PZA. | 6 | 481.75 | 2890.5 | [22 empty] | 0 | 0
AGP-24 | INSTALACIN DE CONTRAMARCO DE ACERO, INCLUYE: MANO DE OBRA, ACARREO 1ER. KM, MANIOBRAS LOCALES, EQUIPO, HERRAMIENTA Y TODO LO NECESARIO PARA SU CORRECTA EJECUCIN. CONTRAMARCO SENCILLO DE 1.10 M CANAL DE 100 MM. (4") | PZA. | 6 | 557.61 | 3345.66 | [22 empty] | 0 | 0
AGP-25 | INSTALACIN DE CONTRAMARCO DE ACERO, INCLUYE: MANO DE OBRA, ACARREO 1ER. KM, MANIOBRAS LOCALES, EQUIPO, HERRAMIENTA Y TODO LO NECESARIO PARA SU CORRECTA EJECUCIN. CONTRAMARCO SENCILLO DE 1.40 M CANAL DE 150 MM. (6") | PZA. | 1 | 663.79 | 663.79 | [22 empty] | 0 | 0
AGP-26 | INSTALACION DE CONTRAMARCO DE ACERO, INCLUYE: MANO DE OBRA, ACARREO 1ER. KM, MANIOBRAS LOCALES, EQUIPO, HERRAMIENTA Y TODO LO NECESARIO PARA SU CORRECTA EJECUCIN. CONTRAMARCO SENCILLO DE 1.80 M. CANAL DE 102 MM. (4"). | PZA | 2 | 633.44 | 1266.88 | [22 empty] | 0 | 0
AGP-27 | INSTALACION DE CONTRAMARCO DE ACERO, INCLUYE: MANO DE OBRA, ACARREO 1ER. KM, MANIOBRAS LOCALES, EQUIPO, HERRAMIENTA Y TODO LO NECESARIO PARA SU CORRECTA EJECUCIN. CONTRAMARCO DOBLE DE 1.80 M. CANAL DE 102 MM. (4"). | PZA | 2 | 633.44 | 1266.88 | [22 empty] | 0 | 0
AGP-28 | CAJA PARA OPERACIN DE VLVULAS, INCLUYE PLANTILLA DE PEDACERIA DE TABIQUE DE 5 CM. DE ESPESOR, CONCRETO DE F'c= 150 KG/CM2, T.M.A.= 3/4" DE DIAMETRO, EN PISOS Y LOSAS, MUROS DE TABIQUE RECOCIDO, ACERO DE REFUERZO DE F'y= 4200 KG/CM2 Y CIMBRA DE MADERA. CAJA TIPO 1 DE 0.70 X 0.70 M. (VER PLANO AP-02) | CAJA | 6 | 4121.15 | 24726.9 | [22 empty] | 0 | 0
AGP-29 | CAJA PARA OPERACIN DE VLVULAS, INCLUYE PLANTILLA DE PEDACERIA DE TABIQUE DE 5 CM. DE ESPESOR, CONCRETO DE F'c= 150 KG/CM, T.M.A.= 3/4" DE DIMETRO, EN PISOS Y LOSAS, MUROS DE TABIQUE RECOCIDO, ACERO DE REFUERZO DE F'y= 4,200 KG/CM Y CIMBRA DE MADERA. CAJA TIPO 2 DE 1.00 X 0.90 M. (VER PLANO AP-02) | CAJA | 2 | 5993.2 | 11986.4 | [8 empty] | 2 | [13 empty] | 2 | 0
AGP-30 | CAJA PARA OPERACIN DE VLVULAS, INCLUYE PLANTILLA DE PEDACERIA DE TABIQUE DE 5 CM. DE ESPESOR, CONCRETO DE F'c= 150 KG/CM, T.M.A.= 3/4" DE DIMETRO, EN PISOS Y LOSAS, MUROS DE TABIQUE RECOCIDO, ACERO DE REFUERZO DE F'y= 4,200 KG/CM Y CIMBRA DE MADERA. CAJA TIPO 3 DE 1.75 X 1.65 M. (VER PLANO AP-02) | CAJA | 1 | 9408.84 | 9408.84 |  |  |  |  | 1 | [17 empty] | 1 | 0
AGP-31 | CAJA PARA OPERACIN DE VLVULAS, INCLUYE PLANTILLA DE PEDACERIA DE TABIQUE DE 5 CM. DE ESPESOR, CONCRETO DE F'c= 150 KG/CM, T.M.A.= 3/4" DE DIMETRO, EN PISOS Y LOSAS, MUROS DE TABIQUE RECOCIDO, ACERO DE REFUERZO DE F'y= 4,200 KG/CM Y CIMBRA DE MADERA. CAJA TIPO 5 DE 1.30 X 0.90 M. (VER PLANO AP-02) | CAJA | 2 | 6854.77 | 13709.54 | [22 empty] | 0 | 0
AGP-32 | CAJA PARA OPERACIN DE VLVULAS, INCLUYE PLANTILLA DE PEDACERIA DE TABIQUE DE 5 CM. DE ESPESOR, CONCRETO DE F'c= 150 KG/CM2, T.M.A.= 3/4" DE DIAMETRO, EN PISOS Y LOSAS, MUROS DE TABIQUE RECOCIDO, ACERO DE REFUERZO DE F'y= 4200 KG/CM2 Y CIMBRA DE MADERA. CAJA TIPO 12 DE 1.40 X 1.10 M. (VER PLANO AP-02) | CAJA | 2 | 7818.32 | 15636.64 |  |  |  |  | 1 | [17 empty] | 1 | 0
SUBTOTAL |  |  |  |  | 785802.3462 |  | 0 |  | 0 |  | 0 |  | 0 |  | 0 |  | 0 |  | 0 |  | 0 |  | 0 |  | -1324.04 |  | 0 |  | -1324.04
SCI | SISTEMA CONTRA INCENDIOS.
AGP-34 | SUMINISTRO Y COLOCACIN DE HIDRANTES DE ACUERDO CON LAS CARACTERISTICAS DEL DEPARTAMENTO DE BOMBEROS | PZA. | 4 | 39247.5 | 156990 | [22 empty] | 0 | 0
SUBTOTAL |  |  |  |  | 156990 |  | 0 |  | 0 |  | 0 |  | 0 |  | 0 |  | 0 |  | 0 |  | 0 |  | 0 |  | 0 |  | 0 |  | 0
MAT | MATERIALES
AGP-35 | SUMINISTRO DE TUBERIA PVC SISTEMA INGLES PARA AGUA POTABLE DE 51 MM (2") DE DIAMETRO, RD 32.5. INCLUYE ANILLO DE HULE. | ML | 66.25 | 19.27 | 1276.6375 | 72.73 | [21 empty] | 72.73 | 0
AGP-36 | SUMINISTRO DE TUBERIA PVC SISTEMA INGLES PARA AGUA POTABLE DE 64 MM (2 1/2") DE DIAMETRO, RD 32.5. INCLUYE ANILLO DE HULE. | ML | 25 | 28.46 | 711.5 | 18.53 | [21 empty] | 18.53 | 0
AGP-37 | SUMINISTRO DE TUBERIA PVC SISTEMA INGLES PARA AGUA POTABLE DE 102 MM (4") DE DIAMETRO, RD 32.5. INCLUYE ANILLO DE HULE. | ML. | 367.54 | 66.06 | 24279.6924 | 230.68 | [21 empty] | 230.68 | 0
AGP-38 | SUMINISTRO DE TUBERIA PVC SERIE METRICA PARA AGUA POTABLE DE 150 MM (6") DE DIAMETRO, CLASE 10. INCLUYE ANILLO DE HULE. | ML. | 1364.17 | 148.3 | 202306.411 | 1373.74 | [17 empty] | -21.82 | -3235.91 |  |  | 1351.92 | -3235.91
AGP-39 | SUMINISTRO DE TUBERIA PVC SERIE METRICA PARA AGUA POTABLE DE 203 MM (8") DE DIAMETRO, CLASE 10 INCLUYE ANILLO DE HULE. | ML | 161.4 | 232.76 | 37567.464 | 150.63 | [21 empty] | 150.63 | 0
AGP-42 | SUMINISTRO VALVULA DE COMPUERTA CON VSTAGO SALIENTE DE 51 MM DE (2") DE DIAMETRO. MARCA FERNNDEZ O SIMILAR. PARA PRESION DE TRABAJO ESTNDAR (150 PSI). BRIDADA. | PZA | 6 | 1661.44 | 9968.64 | 6 | [21 empty] | 6 | 0
AGP-43 | SUMINISTRO VALVULA DE COMPUERTA CON VSTAGO SALIENTE DE 64 MM DE (2 1/2") DE DIAMETRO. MARCA FERNNDEZ O SIMILAR. PARA PRESION DE TRABAJO ESTNDAR (150 PSI). BRIDADA. | PZA | 2 | 1937.16 | 3874.32 | 2 | [21 empty] | 2 | 0
AGP-44 | SUMINISTRO DE VALVULA DE COMPUERTA CON VSTAGO FIJO Y RESILENTE DE 102 MM DE (4") DE DIAMETRO. MARCA FERNNDEZ O SIMILAR. PARA PRESION DE TRABAJO ESTNDAR (150 PSI). BRIDADA. | PZA | 2 | 2767.38 | 5534.76 | 1 | [21 empty] | 1 | 0
AGP-45 | SUMINISTRO DE VALVULA DE COMPUERTA CON VSTAGO FIJO Y RESILENTE DE 152 MM DE (6") DE DIAMETRO. MARCA FERNNDEZ O SIMILAR. PARA PRESION DE TRABAJO ESTNDAR (150 PSI). BRIDADA. | PZA | 8 | 4568.8 | 36550.4 | 4 | [21 empty] | 4 | 0
AGP-46 | SUMINISTRO DE VALVULA DE COMPUERTA CON VSTAGO FIJO Y RESILENTE DE 203 MM DE (8") DE DIAMETRO. MARCA FERNNDEZ O SIMILAR. PARA PRESION DE TRABAJO ESTNDAR (150 PSI). BRIDADA. | PZA | 1 | 8602.1 | 8602.1 | [22 empty] | 0 | 0
AGP-47 | SUMINISTRO DE JUNTA MECNICA DE 51 MM (2") DE DIAMETRO. | PZA | 6 | 196.36 | 1178.16 | 6 | [21 empty] | 6 | 0
AGP-48 | SUMINISTRO DE JUNTA MECNICA DE 64 MM (2 1/2") DE DIAMETRO. | PZA | 2 | 214.41 | 428.82 | 2 | [21 empty] | 2 | 0
AGP-49 | SUMINISTRO DE JUNTA MECNICA DE 100 MM (4") DE DIAMETRO. | PZA. | 7 | 334.45 | 2341.15 | 3 | [21 empty] | 3 | 0
AGP-50 | SUMINISTRO DE JUNTA MECNICA DE 150 MM (6") DE DIAMETRO. | PZA. | 25 | 502.84 | 12571 | 23 | [21 empty] | 23 | 0
AGP-51 | SUMINISTRO DE JUNTA MECNICA DE 200 MM (8") DE DIAMETRO. | PZA | 3 | 850.68 | 2552.04 | 4 | [21 empty] | 4 | 0
AGP-52 | SUMINISTRO DE JUNTA GIBAULT COMPLETA DE 152 MM (6") DE DIAMETRO. | PZA. | 1 | 402.04 | 402.04 | 1 | [21 empty] | 1 | 0
AGP-53 | SUMINISTRO DE JUNTA GIBAULT COMPLETA DE 610 MM (24") DE DIAMETRO. | PZA | 4 | 5965.29 | 23861.16 | [22 empty] | 0 | 0
AGP-54 | SUMINISTRO DE EXTREMIDADES DE FIERRO FUNDIDO PUESTA EN ALMACEN DE LA OBRA. EXTREMIDAD DE 406 A 610 MM (16" A 24") DE DIAMETRO. | KG | 1120 | 93.55 | 104776 | [22 empty] | 0 | 0
AGP-55 | SUMINISTRO DE CRUZ DE Fo.Fo. DE 150 MM. x 51 MM. (6" x 2") DE DIAMETRO. | PZA. | 1 | 2137.04 | 2137.04 | 1 | [21 empty] | 1 | 0
AGP-56 | SUMINISTRO DE CRUZ DE Fo.Fo. DE 610 MM. x 150 MM. (24" x 6") DE DIAMETRO. | PZA. | 1 | 35724.88 | 35724.88 | [22 empty] | 0 | 0
AGP-57 | SUMINISTRO DE TEE DE Fo.Fo. DE 100 MM. x 51 MM. (4" x 2") DE DIAMETRO. | PZA. | 1 | 1276.78 | 1276.78 | [22 empty] | 0 | 0
AGP-58 | SUMINISTRO DE TEE DE Fo.Fo. DE 150 MM. x 51 MM. (6" x 2") DE DIAMETRO. | PZA. | 3 | 1977.48 | 5932.44 | 3 | [21 empty] | 3 | 0
AGP-59 | SUMINISTRO DE TEE DE Fo.Fo. DE 150 MM. x 64 MM. (6" x 2 1/2") DE DIAMETRO. | PZA. | 2 | 2032.17 | 4064.34 | 2 | [21 empty] | 2 | 0
AGP-60 | SUMINISTRO DE TEE DE Fo.Fo. DE 150 MM. x 100 MM. (6" x 4") DE DIAMETRO. | PZA. | 1 | 2278.28 | 2278.28 | 1 | [21 empty] | 1 | 0
AGP-61 | SUMINISTRO DE TEE DE Fo.Fo. DE 150 MM. x 150 MM. (6" x 6") DE DIAMETRO. | PZA. | 2 | 2388.28 | 4776.56 | 1 | [21 empty] | 1 | 0
AGP-62 | SUMINISTRO DE TEE DE Fo.Fo. DE 200 MM. x 200 MM. (8" x 8") DE DIAMETRO. | PZA. | 1 | 3887.37 | 3887.37 | [22 empty] | 0 | 0
AGP-63 | SUMINISTRO DE TEE DE Fo.Fo. DE 610 MM. x 200 MM. (24" x 8") DE DIAMETRO. | PZA. | 1 | 36481.02 | 36481.02 | [22 empty] | 0 | 0
AGP-64 | SUMINISTRO DE CODO DE Fo.Fo. DE 11.25 X 150 MM. (6") DE DIAMETRO. | PZA. | 2 | 1427.15 | 2854.3 | 2 | [21 empty] | 2 | 0
AGP-65 | SUMINISTRO DE REDUCCION DE Fo.Fo. DE 150 MM. (6") X 100 MM. (4") DE DIAMETRO. | PZA | 2 | 1110.92 | 2221.84 | 1 | [21 empty] | 1 | 0
AGP-66 | SUMINISTRO DE REDUCCION DE Fo.Fo. DE 200 MM. (8") X 150 MM. (6") DE DIAMETRO. | PZA | 1 | 1887.25 | 1887.25 | 1 | [21 empty] | 1 | 0
AGP-67 | SUMINISTRO DE TAPA CIEGA DE 100 MM (4") DE DIAMETRO. | PZA. | 2 | 356.35 | 712.7 | 1 | [21 empty] | 1 | 0
AGP-68 | SUMINISTRO DE EMPAQUE DE PLOMO DE 51 MM (2") DE DIAMETRO. | PZA | 6 | 34.55 | 207.3 | 6 | [21 empty] | 6 | 0
AGP-69 | SUMINISTRO DE EMPAQUE DE PLOMO DE 64 MM (2 1/2") DE DIAMETRO. | PZA | 2 | 34.55 | 69.1 | 2 | [21 empty] | 2 | 0
AGP-70 | SUMINISTRO DE EMPAQUE DE PLOMO DE 102 MM (4") DE DIAMETRO. | PZA | 2 | 49.46 | 98.92 | 2 | [21 empty] | 2 | 0
AGP-71 | SUMINISTRO DE EMPAQUE DE PLOMO DE 150 MM (6") DE DIAMETRO. | PZA. | 10 | 63.15 | 631.5 | 10 | [21 empty] | 10 | 0
AGP-72 | SUMINISTRO DE EMPAQUE DE PLOMO DE 203 MM (8") DE DIAMETRO. | PZA. | 2 | 150.16 | 300.32 | 2 | [21 empty] | 2 | 0
AGP-73 | SUMINISTRO DE EMPAQUE DE PLOMO DE 610 MM (24") DE DIAMETRO. | PZA. | 4 | 911.28 | 3645.12 | [22 empty] | 0 | 0
AGP-74 | SUMINISTRO DE TORNILLO CON CABEZA Y TUERCA HEXAGONAL DE 15.9 X 63.5 MM (5/8" X 2 1/2"). | PZA. | 32 | 9.2 | 294.4 | 32 | [21 empty] | 32 | 0
AGP-75 | SUMINISTRO DE TORNILLO CON CABEZA Y TUERCA HEXAGONAL DE 15.9 X 76.2 MM (5/8" X 3"). | PZA. | 16 | 11.25 | 180 | 16 | [21 empty] | 16 | 0
AGP-76 | SUMINISTRO DE TORNILLO CON CABEZA Y TUERCA HEXAGONAL DE 19.1 X 88.9 MM (3/4" X 3 1/2"). | PZA. | 96 | 19.97 | 1917.12 | 96 | [21 empty] | 96 | 0
AGP-77 | SUMINISTRO DE TORNILLO CON CABEZA Y TUERCA HEXAGONAL DE 31.8 X 139.7 MM (1 1/4" X 5 1/2"). | PZA. | 80 | 88.09 | 7047.2 | 80 | [21 empty] | 80 | 0
AGP-78 | SUMINISTRO DE CONTRAMARCO SENCILLO DE 0.90 MTS CON CANAL DE 100 MM (4") | PZA. | 6 | 1240.75 | 7444.5 | 6 | [21 empty] | 6 | 0
AGP-79 | SUMINISTRO DE CONTRAMARCO SENCILLO DE 1.10 MTS CON CANAL DE 100 MM (4") | PZA. | 6 | 1290.38 | 7742.28 | 6 | [21 empty] | 6 | 0
AGP-80 | SUMINISTRO DE CONTRAMARCO SENCILLO DE 1.40 MTS CON CANAL DE 150 MM (6") | PZA. | 1 | 2572.82 | 2572.82 | 1 | [21 empty] | 1 | 0
AGP-81 | SUMINISTRO DE CONTRAMARCO SENCILLO DE 1.80 MTS. CON CANAL DE 102 MM (4"). | PZA. | 2 | 1975.85 | 3951.7 | 2 | [21 empty] | 2 | 0
AGP-82 | SUMINISTRO DE CONTRAMARCO DOBLE DE 1.80 MTS. CON CANAL DE 102 MM (4"). | PZA. | 2 | 2268.95 | 4537.9 | 2 | [21 empty] | 2 | 0
AGP-83 | SUMINISTRO DE MARCO CON TAPA DE Fo.Fo TIPO MEDIANO DE 110 KGS 50 x 50 CMS | PZA. | 19 | 1768.8 | 33607.2 | 19 | [21 empty] | 19 | 0
AGP-84 | FABRICACIN DE ATRAQUES DE CONCRETO SIMPLE DE F'C = 150 KG/CM, CON DIMENSIONES DE ACUERDO AL DIMETRO DE LA TUBERA Y AL TIPO DE CRUCERO. | M³ | 0.83 | 3011.6 | 2499.628 |  |  |  |  | 0.08 | [17 empty] | 0.08 | 0
SUBTOTAL |  |  |  |  | 659764.1029 |  | 0 |  | 0 |  | 0 |  | 0 |  | 0 |  | 0 |  | 0 |  | 0 |  | 0 |  | -3235.91 |  | 0 |  | -3235.91
TE | TOMAS ESPECIALES
AGP-85 | SUMINISTRO E INSTALACIN DE TOMA ESPECIAL PARA LOTE INDUSTRIAL DE 51 MM (2") DE DIMETRO. INCLUYE: 1 CARRETE BRIDADO DE 1.20 M DE LONGITUD, 2 JUNTAS MECNICAS, 1 COLADOR BRIDADO, 1 MACROMEDIDOR BRIDADO, 1 VLVULA DE NO RETORNO (CHECK) BRIDADA, 2 VLVULAS DE COMPUERTA BRIDADAS, 1 LLAVE DE INSERCIN DE 2" CON VLVULA DE CIERRE, 6 EMPAQUES DE PLOMO, 24 TORNILLOS HEXAGONALES DE 5/8" X 2 1/2", EQUIPO, MANO DE OBRA, HERRAMIENTA Y TODO LO NECESARIO PARA SU CORRECTA EJECUCIN. | TOMA | 5 | 28541.01 | 142705.05 | [22 empty] | 0 | 0
AGP-86 | SUMINISTRO E INSTALACIN DE TOMA ESPECIAL PARA LOTE INDUSTRIAL DE 63 MM (2 1/2") DE DIMETRO. INCLUYE: 1 CARRETE BRIDADO DE 1.20 M DE LONGITUD, 2 JUNTAS MECNICAS, 1 COLADOR BRIDADO, 1 MACROMEDIDOR BRIDADO, 1 VLVULA DE NO RETORNO (CHECK) BRIDADA, 2 VLVULAS DE COMPUERTA BRIDADAS, 1 LLAVE DE INSERCIN DE 2" CON VLVULA DE CIERRE, 6 EMPAQUES DE PLOMO, 24 TORNILLOS HEXAGONALES DE 5/8" X 2 1/2", EQUIPO, MANO DE OBRA, HERRAMIENTA Y TODO LO NECESARIO PARA SU CORRECTA EJECUCIN. | TOMA | 2 | 33901.67 | 67803.34 | [22 empty] | 0 | 0
AGP-87 | SUMINISTRO E INSTALACIN DE TOMA ESPECIAL PARA LOTE INDUSTRIAL DE 102 MM (4") DE DIMETRO. INCLUYE: 1 CARRETE BRIDADO DE 1.20 M DE LONGITUD, 2 JUNTAS MECNICAS, 1 COLADOR BRIDADO, 1 MACROMEDIDOR BRIDADO, 1 VLVULA DE NO RETORNO (CHECK) BRIDADA, 2 VLVULAS DE COMPUERTA BRIDADAS, 1 LLAVE DE INSERCIN DE 2" CON VLVULA DE CIERRE, 6 EMPAQUES DE PLOMO, 48 TORNILLOS HEXAGONALES DE 5/8" X 3", EQUIPO, MANO DE OBRA, HERRAMIENTA Y TODO LO NECESARIO PARA SU CORRECTA EJECUCIN. | TOMA | 1 | 57109.59 | 57109.59 | [22 empty] | 0 | 0
SUBTOTAL |  |  |  |  | 267617.98 |  | 0 |  | 0 |  | 0 |  | 0 |  | 0 |  | 0 |  | 0 |  | 0 |  | 0 |  | 0 |  | 0 |  | 0
ACA | ACARREOS
AGP-88 | ACARREO 1er. KILOMETRO DE MATERIAL PRODUCTO DE LA EXCAVACION Y DEMOLICIN, FUERA DE LA OBRA. INCLUYE: CARGA A CAMION DE VOLTEO CON MAQUINA Y DESCARGA A VOLTEO, MANO DE OBRA, EQUIPO, HERRAMIENTA Y TODO LO NECESARIO PARA SU CORRECTA EJECUCION. | M3 | 546.78 | 37.75 | 20640.945 | [22 empty] | 0 | 0
AGP-89 | ACARREO DE KILOMETRO SUBSECUENTE DEL 2DO. AL 20AVO DE MATERIALES PRODUCTO DE LA EXCAVACION EN CAMION DE VOLTEO EN ZONA URBANA. | M³-KM | 6561.36 | 9.06 | 59445.9216 | [22 empty] | 0 | 0
SUBTOTAL |  |  |  |  | 80086.8666 |  | 0 |  | 0 |  | 0 |  | 0 |  | 0 |  | 0 |  | 0 |  | 0 |  | 0 |  | 0 |  | 0 |  | 0
5 | ALUMBRADO PUBLICO
ALP-01 | LUMINARIA TIPO POSTE MARCA PHILIPS LUMEC ROADFOCUS DE 108 W LED 120-277 V 4000 K CAT. RFM108W32 LED4K T R2M UNIV DMG FAW SRCD GY3. CON RECEPTCULO Y FOTOCELDA INCLUIDA. | PZA | 56 | 12262.43 | 686696.08 | [22 empty] | 0 | 0
ALP-02 | SUMINISTRO DE POSTE DE FIERRO CNICO CIRCULAR DE 9 MTS DE ALTO PINTADO CON BASE PRIMARIA ROJO OXIDO Y PINTURA ESMALTE ANTICORROSIVA, INCLUYE BRAZO DE 1.8 MTS TERMINAL DE OJO CAL 8 BARRENO DE TORNILLO GALVANIZADO C TUERCAS DE | PZA | 56 | 5721.41 | 320398.96 | [22 empty] | 0 | 0
ALP-03 | SUMINISTRO DE BASE DE CONCRETO PIRAMIDAL DE 40X70X90CMS. CON TORNILLERIA GALVANIZADA DE FIJACION | PZA | 56 | 3570.94 | 199972.64 | [22 empty] | 0 | 0
ALP-04 | EXCAVACION, RELLENO Y COMPACTADO DE TRINCHERA DE 40X40CMS. SE INCLUYE ENCOFRADO CON CONCRETO SIMPLE PIGMETACION ROJA F'C=100KG/CM2. MATERIALES, MANO DE OBRA, HERRAMIENTA | M.L. | 2088 | 249.04 | 519995.52 | [18 empty] | 2533.53 | 630950.31 |  |  | 2533.53 | 630950.31
ALP-05 | REGISTRO DE CONCRETO PRE-FABRICADO A BASE DE CONCRETO REFORZADO Y ACERO, ARISTAS BOLEADAS, CON MEDIDAS INTERIORES DE 0.4X0.4X0.75MTS. CON TAPA REFORZADA, SIN FONDO. | PZA. | 70 | 1270.05 | 88903.5 | [22 empty] | 0 | 0
ALP-06 | TUBO CONDUIT PVC T/LIGERO DE 78MM. | TRAMO | 62 | 169.75 | 10524.5 | [22 empty] | 0 | 0
ALP-07 | TUBO CONDUIT PVC T/LIGERO DE 35MM. | TRAMO | 1320 | 30.9 | 40788 | [18 empty] | 844 | 26079.6 |  |  | 844 | 26079.6
ALP-08 | CABLE DE ALUMINIO XLP-DRS-600V. 2+1 CAL. 4 AWG. | M | 130 | 65.43 | 8505.9 | [22 empty] | 0 | 0
ALP-09 | CABLE DE ALUMINIO XLP-DRS-600V. 2+1 CAL. 6 AWG. | M | 4176 | 41.26 | 172301.76 | [18 empty] | 2533.53 | 104533.45 |  |  | 2533.53 | 104533.45
ALP-10 | SERVICIOS DE GRUA, MANIOBRAS, FLETES Y ACARREOS | PARTIDA | 1 | 107951.7 | 107951.7 | [22 empty] | 0 | 0
ALP-11 | MANO DE OBRA POR INSTALACION, ARRANQUE Y PRUEBAS DE ALUMBRADO EXTERIOR, SE INCLUYEN TODOS LOS ACCESORIOS Y HERRAMIENTAS NECESARIOS, ARRANQUE Y PRUEBA DE EQUIPO ASI COMO LIMPIEZA EN SITIO. | PARTIDA | 1 | 280656.73 | 280656.73 | [22 empty] | 0 | 0
ALP-12 | SUMINISTRO Y COLOCACIN DE TRANSFORMADOR TIPO PEDESTAL DE 25 KVA, 7620/240-120 VOLTS, MARCA PROLEC O EQUIVALENTE, INCLUYE MATERIALES, MANO DE OBRA, MAQUINARIA, EQUIPO Y TODO LO NECESARIO PARA SU CORRECTA EJECUCION P.U.O.T. | PZA | 2 | 60541.18 | 121082.36 | [22 empty] | 0 | 0
ALP-13 | SUMINISTRO Y COLOCACION DE REGISTRO DE MEDIA TENSION TIPO RMTB-4, DE ACUERDO A NORMA DE C.F.E., INCLUYE MATERIALES, MANO DE OBRA, MAQUINARIA Y EQUIPO Y TODO LO NECESARIO PARA SU CORRECTA EJECUCION P.U.O.T. | PZA | 2 | 14749.8 | 29499.6 | [22 empty] | 0 | 0
ALP-14 | SUMINISTRO Y COLOCACION DE POLIDUCTO DE ALTA DENSIDAD DE 53 MM DE DIAMETRO, PARA LA ALIMENTACION EN MEDIA TENSION, DOS TUBOS, UNO VACIO Y EL OTRO CONTENIENDO EL ALIMENTADOR Y EL CABLE DE COBRE DESNUDO CAL. 1/0, INCLUYE EXCAVACION, MATERIAL, MANO DE OBRA, MAQUINARIA, EQUIPO Y TODO LO NECESARIO PARA SU CORRECTA EJECUCION P.U.O.T. | ML | 20 | 486.95 | 9739 | [22 empty] | 0 | 0
ALP-15 | SUMINISTRO Y COLOCACION DE CABLE DE ALUMINIO, XLPE 15 KV CAL. 1/0, MARCA CONDUMEX O EQUIVALENTE, PARA UTILIZARLO COMO ALIMENTADOR SUBTERRANEO, INCLUYE MATERIALES, MANO DE OBRA, MAQUINARIA, EQUIPO Y TODO LO NECESARIO PARA SU CORRECTA EJECUCION P.U.O.T. | ML | 15 | 193.84 | 2907.6 | [22 empty] | 0 | 0
ALP-16 | SUMINISTRO Y COLOCACION DE CABLE DE COBRE DESNUDO TEMPLE SEMIDURO, CAL. 1/0 A.W.G., MARCA CONDUMEX O EQUIVALENTE, INCLUYE MATERIAL, MANO DE OBRA, MAQUINARIA, EQUIPO Y TODO LO NECESARIO PARA SU CORRECTA EJECUCION. P.U.O.T. | ML | 10 | 175.74 | 1757.4 | [22 empty] | 0 | 0
ALP-17 | SUMINISTRO Y COLOCACION DE ACCESORIOS PARA SUBTERRANEO, PARA LA CORRECTA ALIMENTACION DEL TRANSFORMADOR, INCLUYE, CAJA DERIVADORA DE 4 VIAS DE 200 AMPERES, CODO DE 15 KV OPERACIN CON CARGA, INSERTO, INDICADORES DE FALLA, ADAPTADORES DE TIERRA, MANO DE OBRA, MAQUINARIA, EQUIPO Y TODO LO NECESARIO PARA SU CORRECTA EJECUCION P.U.O.T. | LOTE | 1 | 58348.38 | 58348.38 | [22 empty] | 0 | 0
ALP-18 | SUMINISTRO Y COLOCACION DE REGISTRO BASE PARA TRANSFORMADOR, DE ACUERDO A NORMA DE C.F.E., INCLUYE MATERIALES, MANO DE OBRA Y TODO LO NECESARIO PARA SU CORRECTA EJECUCION, VER EL DETALLE EN PLANOS DEL MURO SEPARADOR DE LA ALTA Y LA BAJA TENSION P.U.O.T. | PZA | 2 | 13380.65 | 26761.3 | [22 empty] | 0 | 0
SUBTOTAL |  |  |  |  | 2686790.93 |  | 0 |  | 0 |  | 0 |  | 0 |  | 0 |  | 0 |  | 0 |  | 0 |  | 0 |  | 761563.36 |  | 0 |  | 761563.36
6 | LINEA DE AGUA TRATADA PARA RIEGO DE AREAS VERDES SEGUNDA ETAPA
MOB | MANO DE OBRA
LAT-01 | TRAZO EN ALINEACIN HORIZONTAL PARA EXCAVACION DE ZANJA. INCLUYE: MATERIALES, MANO DE OBRA, EQUIPO, HERRAMIENTA Y TODO LO NECESARIO PARA SU CORRECTA EJECUCIN. | ML. | 1435.7 | 9.34 | 13409.438 | [22 empty] | 0 | 0
LAT-02 | EXCAVACION CON MAQUINA PARA ZANJAS, EN MATERIAL "B", EN SECO, CON AFLOJE Y EXTRACCION DEL MATERIAL, AMACICE Y LIMPIEZA DE PLANTILLA Y TALUDES, REMOCIN, CARGA A CAMION O A UN LADO DE LA ZANJA, INCLUYENDO ACARREO A 10 M. DEL EJE DE LA MISMA Y CONSERVACIN DE LA EXCAVACION HASTA LA INSTALACION SATISFACTORIA DE LA TUBERIA. EXCAVACION DE 0.0 A 8.0 MTS. DE PROFUNDIDAD. | M3 | 865.53 | 75.02 | 64932.0606 | [22 empty] | 0 | 0
LAT-03 | PLANTILLA APISONADA CON MATERIAL "A" Y/O "B" Y COMPACTADA CON PISON DE MANO, EN ZANJAS. INCLUYE: COLOCACION DE LA PLANTILLA Y COLOCACION DEL APOYO SEMICIRCULAR PARA LA TUBERIA, MANO DE OBRA, HERRAMIENTA Y TODO LO NECESARIO PARA SU CORRECTA EJECUCIN. | M3 | 29.65 | 339.21 | 10057.5765 | [22 empty] | 0 | 0
LAT-04 | RELLENO APISONADO Y COMPACTADO CON EQUIPO MECANICO, EN ZANJAS, CON AGUA EN CAPAS DE 30 CMS. DE ESPESOR AL 95% DE LA PRUEBA PROCTOR. INCLUYE, MANO DE OBRA, EQUIPO, HERRAMIENTA Y TODO LO NECESARIO PARA SU CORRECTA EJECUCION. | M3 | 831.51 | 147.69 | 122805.7119 | [22 empty] | 0 | 0
LAT-05 | INSTALACION, JUNTEO Y PRUEBA DE TUBERIA DE PVC RGIDO, INCLUYE BAJADO A ZANJA, MATERIALES Y EQUIPO PARA PRUEBAS, FLETES A 1 KM. Y MANIOBRAS LOCALES. TUBERIA DE 25 MM (1") DE DIAMETRO. | ML. | 66 | 22.75 | 1501.5 | [22 empty] | 0 | 0
LAT-06 | INSTALACION, JUNTEO Y PRUEBA DE TUBERIA DE PVC RGIDO, INCLUYE BAJADO A ZANJA, MATERIALES Y EQUIPO PARA PRUEBAS, FLETES A 1 KM. Y MANIOBRAS LOCALES. TUBERIA DE 64 MM (2 1/2") DE DIAMETRO. | ML. | 1369.7 | 31.86 | 43638.642 | [22 empty] | 0 | 0
LAT-07 | INSTALACION DE PIEZAS ESPECIALES DE PVC HASTA 64 MM (2 1/2") DE DIAMETRO. INCLUYE: MANO DE OBRA, EQUIPO, HERRAMIENTA, PRUEBAS JUNTO CON TUBERIA, ACARREOS, MANIOBRAS Y TODO LO NECESARIO PARA SU CORRECTA EJECUCIN. | PZA. | 31 | 303.41 | 9405.71 | [22 empty] | 0 | 0
LAT-08 | INSTALACIN DE VALVULA DE ESFERA DE 25 MM (1") DE DIAMETRO, ROSCADA. INCLUYE: LIMPIEZA Y PRUEBA HIDROSTATICA JUNTO CON TUBERIA, ACARREO A 1 KM. Y MANIOBRAS LOCALES, MANO DE OBRA, EQUIPO, HERRAMIENTA Y TODO LO NECESARIO PARA SU CORRECTA EJECUCIN. | PZA. | 3 | 455.11 | 1365.33 | [22 empty] | 0 | 0
SUBTOTAL |  |  |  |  | 267115.969 |  | 0 |  | 0 |  | 0 |  | 0 |  | 0 |  | 0 |  | 0 |  | 0 |  | 0 |  | 0 |  | 0 |  | 0
MTS | MATERIALES
LAT-08 | SUMINISTRO DE TUBERIA PVC SISTEMA INGLES PARA AGUA POTABLE DE 25 MM (1") DE DIAMETRO, RD 41, COLOR MORADA. INCLUYE ANILLO DE HULE. | ML. | 66 | 18.11 | 1195.26 | [22 empty] | 0 | 0
LAT-09 | SUMINISTRO DE TUBERIA PVC SISTEMA INGLES PARA AGUA POTABLE DE 64 MM (2 1/2") DE DIAMETRO, RD 41, COLOR MORADA. INCLUYE ANILLO DE HULE. | ML. | 1369.7 | 22.81 | 31242.857 | [22 empty] | 0 | 0
LAT-10 | SUMINISTRO DE CODO PVC DE 90 X 25 MM DE DIAMETRO (1"). SERIE INGLESA. | PZA. | 3 | 8.03 | 24.09 | [22 empty] | 0 | 0
LAT-11 | SUMINISTRO DE CODO PVC DE 90 X 64 MM DE DIAMETRO (2 1/2"). SERIE INGLESA. | PZA. | 1 | 76.83 | 76.83 | [22 empty] | 0 | 0
LAT-12 | SUMINISTRO DE TE DE PVC DE 64 X 64 MM (2 1/2" X 2 1/2") DE DIAMETRO. SERIE INGLESA. | PZA. | 1 | 86.16 | 86.16 | [22 empty] | 0 | 0
LAT-13 | SUMINISTRO DE TE DE PVC DE 64 X 25 MM (2 1/2" X 1") DE DIAMETRO. SERIE INGLESA. | PZA. | 3 | 60.98 | 182.94 | [22 empty] | 0 | 0
LAT-14 | SUMINISTRO COPLE REPARACION PVC 25 MM DE DIAMETRO (1"). SERIE INGLESA. | PZA. | 6 | 4.17 | 25.02 | [22 empty] | 0 | 0
LAT-15 | SUMINISTRO COPLE REPARACION PVC 64 MM DE DIAMETRO (2 1/2"). SERIE INGLESA. | PZA. | 6 | 58.86 | 353.16 | [22 empty] | 0 | 0
LAT-16 | SUMINISTRO TAPON CAMPANA PVC 25 MM DE DIAMETRO (1"). SERIE INGLESA. | PZA. | 3 | 5.13 | 15.39 | [22 empty] | 0 | 0
LAT-17 | SUMINISTRO TAPON CAMPANA PVC 64 MM DE DIAMETRO (2 1/2"). SERIE INGLESA. | PZA. | 2 | 44.59 | 89.18 | [22 empty] | 0 | 0
LAT-18 | SUMINISTRO DE VALVULA DE ESFERA DE 25 MM (1") DE DIAMETRO, MARCA WALWORTH O SIMILAR. ROSCADA. | PZA. | 3 | 145.91 | 437.73 | [22 empty] | 0 | 0
LAT-19 | CAJA PARA REGISTRO DE 0.70 X 0.70 MTS CON TAPA DE LAMINA NEGRA CALIBRE 14. INCLUYE: PLANTILLA DE PEDACERIA DE TABIQUE, MUROS DE TABIQUE RECOCIDO JUNTEADO CON MORTERO CEMENTO-ARENA 1:5, APLANADO CON MORTERO CEMENTO-ARENA 1:5, CONCRETO F'c= 150 KG/CM2 T.M.A 3/4" SIMPLE EN PISO, MARCO A BASE DE ANGULO DE 2" X 2" X 1/8", MANO DE OBRA, MATERIALES, HERRAMIENTA Y TODO LO NECESARIO PARA SU CORRECTA FABRICACIN. | PZA. | 3 | 2656.68 | 7970.04 | [22 empty] | 0 | 0
LAT-20 | FABRICACIN DE ATRAQUES DE CONCRETO SIMPLE DE F'C = 150 KG/CM, CON DIMENSIONES DE ACUERDO AL DIMETRO DE LA TUBERA Y AL TIPO DE CRUCERO. | M3 | 0.27 | 2632.35 | 710.7345 | [22 empty] | 0 | 0
SUBTOTAL |  |  |  |  | 42409.3915 |  | 0 |  | 0 |  | 0 |  | 0 |  | 0 |  | 0 |  | 0 |  | 0 |  | 0 |  | 0 |  | 0 |  | 0
7 | PAVIMENTACION
PREP | PRELIMINARES.
PRE-01 | TRAZO Y NIVELACION PARA ALINEACION HORIZONTAL Y VERTICAL, EN TERRACERAS, CARPETAS Y LOSAS. | M2 | 13640.08 | 7.8 | 106392.624 |  |  | 5092.36 |  |  |  | 4208.38 | [15 empty] | 9300.74 | 0
PRE-02 | TRAZO Y NIVELACION PARA ALINEACION HORIZONTAL Y VERTICAL EN GUARNICIONES. | ML | 1927.73 | 7.8 | 15036.294 |  |  |  |  | 1153.76 |  | 597.5 | [15 empty] | 1751.26 | 0
PRE-03 | TRAZO Y NIVELACION PARA ALINEACION HORIZONTAL Y VERTICAL EN BANQUETAS. | M2 | 3250.18 | 7.8 | 25351.404 | [22 empty] | 0 | 0
SUBTOTAL |  |  |  |  | 146780.322 |  | 0 |  | 0 |  | 0 |  | 0 |  | 0 |  | 0 |  | 0 |  | 0 |  | 0 |  | 0 |  | 0 |  | 0
TERR | TERRACERIAS.
TERR-01 | CORTE DE CAJON EN CALLES EN MATERIAL TIPO "B", PARA DAR NIVEL DE SUBRASANTE, UTILIZANDO MAQUINARIA, MEDIDO COMPACTO. | M3 | 5031.28 | 36.98 | 186056.7344 |  |  | 979.86 |  |  |  | 4427.87 | [15 empty] | 5407.73 | 0
TERR-02 | CAPA SUBRASANTE DE 30 CMS DE ESPESOR CONFORMADO CON MATERIAL DEL TERRENO NATURAL, COMPACTADO AL 100% DE SU PVSM, INCLUYE: ACARREOS, HUMECTACIN, COMPACTACIN, EQUIPO, HERRAMIENTA Y TODO LO NECESARIO PARA SU CORRECTA TERMINACION. | M3 | 3447.02 | 94.38 | 325329.7476 |  |  | 727.91 |  | 727.91 |  |  |  | 1218.9 | [9 empty] | 14.19 | 1339.25 |  |  | 2688.91 | 1339.25
TERR-03 | SUMINISTRO Y COLOCACION DE BASE HIDRAULICA DE 12 CMS DE ESPESOR CONFORMADO CON MATERIAL DE BANCO APROBADO, COMPACTADO AL 100% DE SU PVSM, INCLUYE: ACARREOS, HUMECTACIN, COMPACTACIN, EQUIPO, HERRAMIENTA Y TODO LO NECESARIO PARA SU CORRECTA TERMINACION. | M3 | 1378.81 | 445.29 | 613970.3049 |  |  |  |  | 582.32 |  |  |  | 487.56 | [9 empty] | 38.8 | 17277.25 |  |  | 1108.68 | 17277.25
TERR-04 | CARGA A MAQUIINA Y ACARREO EN CAMION DE MATERIAL PARA CAPA SUBRASANTE. | M3 | 878.53 | 36.77 | 32303.5481 | [22 empty] | 0 | 0
SUBTOTAL |  |  |  |  | 1157660.335 |  | 0 |  | 0 |  | 0 |  | 0 |  | 0 |  | 0 |  | 0 |  | 0 |  | 0 |  | 18616.5 |  | 0 |  | 18616.5
PAV | PAVIMENTOS.
PAV-01 | CONSTRUCCIN DE PAVIMENTO DE CONCRETO HIDRULICO CON 15 CMS DE ESPESOR, A BASE DE CONCRETO MR-42 KG/CM2, T.M.A. 1 , CON HIDRATIUM, FIBRA DE POLIPROPILENO, CIMBRADO Y DESCIMBRADO, TENDIDO Y COLOCACION CON REGLA VIBRATORIA, ACABADO CON RASTRILLO, CURADO, JUNTAS TRANSVERSALES DE CONTRACCION A CADA 4.00 MTS., JUNTAS TRANSVERSALES DE CONSTRUCCION BASE DE ZIP-STREEP DE 1 1/2"Y REDONDO LISO DE 5/8 DE 46.00 CM DE LONGITUD A CADA 30.00 CMS., BARRA DE AMARRE LONGITUDINAL CON VARILLA CORRUGADA DE POR 71.00 CMS DE LARGO COLOCADA A CADA 76.00 CMS. Y SELLADO DE JUNTAS CON SIKAFLEZ 1A, MANO DE OBRA, HERRAMIENTA Y EQUIPO NECESARIO. | M2 | 13640.08 | 525.99 | 7174545.6792 | [6 empty] | 3502.8499 |  | 3209.8701 |  | 2023 |  |  |  | 2636.81 |  |  |  | 1517.94 | 798421.26 |  |  | 12890.47 | 798421.26
PAV-02 | BARRIDO DE SUPERFICIE A TRATAR DEJANDOLA EXENTA DE MATERIAS EXTRAAS Y POLVO, INLUYE CARGA Y RETIRO DEL PRODUCTO A UNA DISTANCIA PROMEDIO DE 5 KM. | M2 | 13640.08 | 3.91 | 53332.7128 | [22 empty] | 0 | 0
SUBTOTAL |  |  |  |  | 7227878.392 |  | 0 |  | 0 |  | 0 |  | 0 |  | 0 |  | 0 |  | 0 |  | 0 |  | 0 |  | 798421.26 |  | 0 |  | 798421.26
GUB | GUARNICIONES Y BANQUETAS.
GUB-01 | FABRICACION DE GUARNICION TIPO "L" DE CONCRETO HIDRAULICO PREMEZCLADO DE F'C=200 KG/CM2 T.M.A. 3/4" DE 131 LTS /ML, CON SECCION DE 15 X 35 X 57.5 CMS. INCLUYE: SUMINISTRO Y COLOCACIN DE CONCRETO, MANIOBRAS Y ACARREOS LOCALES, EXCAVACIN INFERIOR Y A LADO Y/O RELLENO DE 10CMS ESPESOR PROMEDIO, CIMBRA METALICA, DESCIMBRA, CELOTEX @ 3 MTS., VIBRADO Y CURADO CON CURACRETO BLANCO A RAZON DE 0.5 LTS/ML, (SE DEBERA CONSIDERAR LA DISMINUCION DE CONCRETO EN LAS ENTRADAS DE COCHERAS ). | M | 1755 | 431.3 | 756931.5 |  |  |  |  | 576.88 |  | 298.75 | [15 empty] | 875.63 | 0
GUB-02 | GUARNICION DE CONCRETO F'C= 250 KG/CM2, TIPO "I" DE 15 X 20 X 40 CM, T.M.A. 3/4", INCLUYE: CONCRETO, CIMBRA, CELOTEX, COLADO, VIBRADO, CURADO CON CURACRETO BLANCO. | M | 627.66 | 344.59 | 216285.3594 |  |  |  |  | 576.88 |  | 298.75 | [15 empty] | 875.63 | 0
GUB-03 | DENTELLON DE CONCRETO F'C=200 KG/CM2A RAZON DE 193 LTS/ML SEGUN CROQUIS ANEXO INCLUYE: EXCAVACION, RELLENO COMPACTADO AL 90%, CONCRETO PREMEZCLADO T.M.A. 1 1/2", CELOTEX ASFALTADO DE 1/2" @ 4 MTS, CIMBRA, COLADO, VIBRADO, ACABADO SEMIPULIDO O ESCOBILLADO Y CURADO CON CURACRETO BLANCO A RAZON DE 0.5 LTS/M2 , DIMENSIONES SEGUN CROQUIS ANEXO Y TODO LO NECESARIO PARA SU CORRECTA TERMINACION. | M | 19.4 | 701.41 | 13607.354 | [22 empty] | 0 | 0
GUB-04 | FABRICACION DE RAMPA DE CONCRETO F'C=200 KG/CM2 DE 10 CMS.DE ESPESOR, INCL: TRAZO Y NIVELACION, EXCAVACION Y RELLENO APROX. DE 20 CM DE PROFUNDIDAD, SUM. DE CONCRETO, MALLA ELECTROSOLDADA 6X6 10/10, CIMBRA Y FABRICACION. | PZA | 6 | 4869.16 | 29214.96 | [22 empty] | 0 | 0
GUB-05 | BANQUETA DE 10 CM DE ESPESOR DE CONCRETO HIDRAULICO DE F'C=200 KG/CM, INCLUYE: COMPACTACIN DEL TERRENO, CIMBRA, CELOTEX, COLADO, VIBRADO, CURADO Y ACABADO. | M2 | 2600.1 | 342.08 | 889442.208 | [18 empty] | 1242.77 | 425126.76 |  |  | 1242.77 | 425126.76
GUB-06 | BANQUETA ACABADO PULIDO Y SIN COLOR DE 10 CM DE ESPESOR DE CONCRETO HIDRAULICO DE F'C=200 KG/CM, INCLUYE: COMPACTACIN DEL TERRENO, CIMBRA, CELOTEX, COLADO, VIBRADO, CURADO Y ACABADO. | M2 | 3506.03 | 360.17 | 1262766.8251 | [22 empty] | 0 | 0
SUBTOTAL |  |  |  |  | 3168248.2065 |  | 0 |  | 0 |  | 0 |  | 0 |  | 0 |  | 0 |  | 0 |  | 0 |  | 0 |  | 425126.76 |  | 0 |  | 425126.76
SEÑ | SEÑALIZACIÓN DE VIALIDADES.
SEÑ-01 | SUMINISTRO E INSTALACIN DE SEAL RESTRICTIVA ALTO (SR-6) DE 61 X 61 CM. EN LAMINA DE FIERRO CAL. 16 CON ACABADO REFLEJANTE GRADO INGENIERA E IMPRESIN SERIGRAFICA A DOS TINTAS, INCLUYE NOMENCLATURA DE CALLES EN LAMINA DE FIERRO DE 20X61 CAL. 16 CON ACABADO REFLEJANTE GRADO INGENIERA E IMPRESIN SERIGRAFICA A DOS TINTAS, ASI COMO UN POSTE PERFIL CUADRADO DE 2" X 2" X 3.0 M CAL. 14 GALVANIZADO DE ALTA RESISTENCIA, TUERCAS, RONDANA, HERRAJES, ANCLAJE Y TODO LO NECESARIO PARA SU CORRECTA TERMINACIN. | PZA. | 4 | 1502.36 | 6009.44 | [22 empty] | 0 | 0
SEÑ-02 | SUMINISTRO Y COLOCACIN DE SEAL RESTRICTIVA (VELOCIDAD 30 KM/HR SR-9) DE 71 X 71 CM. EN LAMINA DE FIERRO CAL. 16 CON ACABADO REFLEJANTE GRADO INGENIERA E IMPRESIN SERIGRAFICA A DOS TINTAS CHAROLA (SII-6), INCLUYE: UN POSTE PERFIL CUADRADO 2" X 2" X 3.0 M. CAL. 14 GALVANIZADO DE ALTA RESISTENCIA, TUERCAS, RONDANA, HERRAJES, ANCLAJE SEGN PLANO Y TODO LO NECESARIO PARA SU CORRECTA TERMINACIN. | PZA. | 4 | 2424.44 | 9697.76 | [22 empty] | 0 | 0
SEÑ-03 | SUMINISTRO Y COLOCACIN DE SEAL PREVENTIVA (CRUCE DE PEATONES SP-32) DE 71 X 71 CM. EN LAMINA DE FIERRO CAL. 16 CON ACABADO REFLEJANTE GRADO INGENIERA E IMPRESIN SERIGRAFICA A DOS TINTAS CHAROLA (SII-6), INCLUYE: UN POSTE PERFIL CUADRADO 2" X 2" X 3.0 M. CAL. 14 GALVANIZADO DE ALTA RESISTENCIA, TUERCAS, RONDANA, HERRAJES, ANCLAJE SEGN PLANO Y TODO LO NECESARIO PARA SU CORRECTA TERMINACIN. | PZA. | 4 | 2451.77 | 9807.08 | [22 empty] | 0 | 0
SEÑ-04 | SUMINISTRO Y APLICACIN DE PINTURA TRAFICO BLANCA EN CRUCES PEATONALES, FORMANDO FRANJAS PARALELAS A GUARNICIONES DE 0.30 X 3.0 M. INCLUYE LIMPIEZA POR ASPERSIN PARA ELIMINAR LA PRESENCIA DE POLVO, GRASA, ACEITE Y HUMEDAD, LA PINTURA DEBER MEZCLARSE PERFECTAMENTE SIN AGREGAR NINGN TIPO DE SOLVENTE, INCLUYE: EL SUMINISTRO DE LA PINTURA, SU TRASLADO AL REA DE TRABAJO, CONSIDERAR SEALAMIENTO PARA EL DESVO DEL TRANSITO. | M² | 270 | 228.88 | 61797.6 | [22 empty] | 0 | 0
SEÑ-05 | SUMINISTRO, TRAZO Y APLICACIN DE PINTURA TRAFICO BLANCA EN RAYA DE ALTO, INCLUYE LIMPIEZA POR ASPERSIN PARA ELIMINAR LA PRESENCIA DE POLVO, GRASA, ACEITE Y HUMEDAD, LA PINTURA DEBER MEZCLARSE PERFECTAMENTE SIN AGREGAR NINGN TIPO DE SOLVENTE, INCLUYE: EL SUMINISTRO DE LA PINTURA, SU TRASLADO AL REA DE TRABAJO, CONSIDERAR SEALAMIENTO PARA EL DESVO DEL TRANSITO. | M² | 5.1 | 228.88 | 1167.288 | [22 empty] | 0 | 0
SEÑ-06 | SUMINISTRO Y APLICACIN DE PINTURA TRAFICO BLANCA EN LNEA SEPARADORA DE CARRIL DISCONTINUA FORMANDO GUIONES DE 10 CMS. DE ANCHO POR 2 MTS. DE LONGITUD CON SEPARACIN ENTRE CADA UNA DE 4 MTS. INCLUYE LIMPIEZA POR ASPERSIN PARA ELIMINAR LA PRESENCIA DE POLVO, GRASA, ACEITE Y HUMEDAD, LA PINTURA DEBER MEZCLARSE PERFECTAMENTE SIN AGREGAR NINGN TIPO DE SOLVENTE, LA APLICACIN SERA CON MAQUINA PINTARRAYA A UNA PRESIN Y A UNA VELOCIDAD TAL, QUE EL CONTORNO DE CADA GUION QUEDE PERFECTAMENTE RECORTADO Y EL ESPESOR DE PELCULA SEA DE 0.015" ( 381 MICRAS ), INCLUYE: EL SUMINISTRO DE LA PINTURA, SU TRASLADO AL REA DE TRABAJO, CONSIDERAR SEALAMIENTO PARA EL DESVO DEL TRANSITO, LOS TRABAJOS SERN POR TRAMOS DE CALLES, SE GENERARA LONGITUD EFECTIVA DE LNEA PINTADA. | M | 2403.16 | 27.82 | 66855.9112 | [22 empty] | 0 | 0
SUBTOTAL |  |  |  |  | 155335.0792 |  | 0 |  | 0 |  | 0 |  | 0 |  | 0 |  | 0 |  | 0 |  | 0 |  | 0 |  | 0 |  | 0 |  | 0
8 | ALCANTARILLADO SANITARIO
MOAL | MANO DE OBRA
ALC-01 | TRAZO EN ALINEACIN HORIZONTAL PARA EXCAVACION DE ZANJA. INCLUYE: MATERIALES, MANO DE OBRA, EQUIPO, HERRAMIENTA Y TODO LO NECESARIO PARA SU CORRECTA EJECUCIN. | M | 1783.73 | 7.04 | 12557.4592 |  |  | 1312.81 |  | 215 |  |  |  | 35 | [9 empty] | 137 | 964.48 |  |  | 1699.81 | 964.48
ALC-02 | EXCAVACION CON MAQUINA PARA ZANJAS, EN MATERIAL "B", EN SECO, CON AFLOJE Y EXTRACCION DEL MATERIAL, AMACICE Y LIMPIEZA DE PLANTILLA Y TALUDES, REMOCIN, CARGA A CAMION O A UN LADO DE LA ZANJA, INCLUYENDO ACARREO A 10 M. DEL EJE DE LA MISMA Y CONSERVACIN DE LA EXCAVACION HASTA LA INSTALACION SATISFACTORIA DE LA TUBERIA. EXCAVACION DE 0.0 A 5.0 MTS. DE PROFUNDIDAD. | M3 | 2129.71 | 75.02 | 159770.8442 |  |  | 4068.64 |  | 655.04 |  |  |  | 83.54 | [9 empty] | 178.1 | 13361.06 |  |  | 4985.32 | 13361.06
ALC-03 | SUMINISTRO DE PLANTILLA APISONADA CON MATERIAL DE BANCO "A" Y/O "B" Y COMPACTADA CON PISON DE MANO, EN ZANJAS. INCLUYE: COLOCACION DE LA PLANTILLA Y COLOCACION DEL APOYO SEMICIRCULAR PARA LA TUBERIA, MANO DE OBRA, ACARREOS, HERRAMIENTA Y TODO LO NECESARIO PARA SU CORRECTA EJECUCIN. | M3 | 70.81 | 295.19 | 20902.4039 |  |  | 157.54 |  | 25.8 |  |  |  | 4.2 | [9 empty] | 8.91 | 2630.14 |  |  | 196.45 | 2630.14
ALC-04 | RELLENO APISONADO Y COMPACTADO CON EQUIPO MECNICO, CON MATERIAL DE BANCO, EN CAPAS DE 20 CM. DE ESPESOR AL 95% DE LA PRUEBA PROCTOR. INCLUYE: SUMINISTRO DEL MATERIAL INERTE, ACOMODO, HUMECTACION, ACARREOS, COMPACTACION, FLETES, MANO DE OBRA, EQUIPO, HERRAMIENTA Y TODO LO NECESARIO PARA SU CORRECTA EJECUCIN. | M3 | 1963.85 | 206.84 | 406202.734 |  |  | 2382.84 |  | 2080.77 |  |  |  | 75.97 | [9 empty] | 164.89 | 34105.85 |  |  | 4704.47 | 34105.85
ALC-05 | INSTALACION, JUNTEO Y PRUEBA DE TUBERIA DE PVC PARA ALCANTARILLADO DE 20 CM (8") DE DIAMETRO, INCLUYE: BAJADA A LA ZANJA, MATERIAL Y EQUIPO PARA PRUEBA, FLETE A 1 KM. Y MANIOBRAS LOCALES, MANO DE OBRA, HERRAMIENTA Y TODO LO NECESARIO PARA SU CORRECTA EJECUCIN. | ML. | 1017 | 201.24 | 204661.08 |  |  | 796.06 | [15 empty] | 137 | 27569.88 |  |  | 933.06 | 27569.88
ALC-06 | INSTALACION, JUNTEO Y PRUEBA DE TUBERIA DE PVC PARA ALCANTARILLADO DE 30 CM (12") DE DIAMETRO, INCLUYE: BAJADA A LA ZANJA, MATERIAL Y EQUIPO PARA PRUEBA, FLETE A 1 KM. Y MANIOBRAS LOCALES, MANO DE OBRA, HERRAMIENTA Y TODO LO NECESARIO PARA SU CORRECTA EJECUCIN. | ML | 731.73 | 287.01 | 210013.8273 |  |  | 516.74 |  | 215 | [17 empty] | 731.74 | 0
ALC-07 | INSTALACION, JUNTEO Y PRUEBA DE TUBERIA DE PVC PARA ALCANTARILLADO DE 35 CM (14") DE DIAMETRO, INCLUYE: BAJADA A LA ZANJA, MATERIAL Y EQUIPO PARA PRUEBA, FLETE A 1 KM. Y MANIOBRAS LOCALES, MANO DE OBRA, HERRAMIENTA Y TODO LO NECESARIO PARA SU CORRECTA EJECUCIN. | ML | 35 | 400.78 | 14027.3 | [8 empty] | 35 | [13 empty] | 35 | 0
ALC-08 | SUMINISTRO Y COLOCACIN DE POZO DE VISITA PREFABRICADO PARA TUBERAS DE 20 A 76 CM (8" A 30") DE DIMETRO. DE HASTA 2.00 MTS. DE PROFUNDIDAD. INCLUYE: GRUA Y TODO LO NECESARIO PARA SU CORRECTA EJECUCIN. | POZO | 9 | 15053.84 | 135484.56 | [6 empty] | 1 | [15 empty] | 1 | 0
ALC-09 | SUMINISTRO Y COLOCACIN DE POZO DE VISITA PREFABRICADO PARA TUBERAS DE 20 A 76 CM (8" A 30") DE DIMETRO. DE HASTA 2.25 MTS. DE PROFUNDIDAD. INCLUYE: GRUA Y TODO LO NECESARIO PARA SU CORRECTA EJECUCIN. | POZO | 2 | 16115.12 | 32230.24 | [6 empty] | 2 | [15 empty] | 2 | 0
ALC-10 | SUMINISTRO Y COLOCACIN DE POZO DE VISITA PREFABRICADO PARA TUBERAS DE 20 A 76 CM (8" A 30") DE DIMETRO. DE HASTA 2.50 MTS. DE PROFUNDIDAD. INCLUYE: GRUA Y TODO LO NECESARIO PARA SU CORRECTA EJECUCIN. | POZO | 1 | 17176.4 | 17176.4 |  |  |  |  | 3 | [17 empty] | 3 | 0
ALC-11 | SUMINISTRO Y COLOCACIN DE POZO DE VISITA PREFABRICADO PARA TUBERAS DE 20 A 76 CM (8" A 30") DE DIMETRO. DE HASTA 3.25 MTS. DE PROFUNDIDAD. INCLUYE: GRUA Y TODO LO NECESARIO PARA SU CORRECTA EJECUCIN. | POZO | 2 | 22124.98 | 44249.96 | [8 empty] | 1 | [13 empty] | 1 | 0
ALC-12 | SUMINISTRO Y COLOCACIN DE POZO DE VISITA PREFABRICADO PARA TUBERAS DE 20 A 76 CM (8" A 30") DE DIMETRO. DE HASTA 3.50 MTS. DE PROFUNDIDAD. INCLUYE: GRUA Y TODO LO NECESARIO PARA SU CORRECTA EJECUCIN. | POZO | 1 | 23186.26 | 23186.26 | [22 empty] | 0 | 0
ALC-13 | SUMINISTRO Y COLOCACIN DE POZO DE VISITA PREFABRICADO PARA TUBERAS DE 20 A 76 CM (8" A 30") DE DIMETRO. DE HASTA 4.25 MTS. DE PROFUNDIDAD. INCLUYE: GRUA Y TODO LO NECESARIO PARA SU CORRECTA EJECUCIN. | POZO | 1 | 26370.08 | 26370.08 | [22 empty] | 0 | 0
ALC-14 | SUMINISTRO Y COLOCACIN DE POZO DE VISITA PREFABRICADO PARA TUBERAS DE 20 A 76 CM (8" A 30") DE DIMETRO. DE HASTA 4.50 MTS. DE PROFUNDIDAD. INCLUYE: GRUA Y TODO LO NECESARIO PARA SU CORRECTA EJECUCIN. | POZO | 2 | 27431.36 | 54862.72 | [8 empty] | 1 | [13 empty] | 1 | 0
ALC-15 | SUMINISTRO Y COLOCACION DE POZO DE VISITA PREFABRICADO CON CADA ADOSADA DE TUBERA DE 20 CM DE DIMETRO DE HASTA 2.00 MTS DE PROFUNDIDAD. INCLUYE: POZO PREFABRICADO DE HASTA 5.00 MTS. DE PROFUNDIDAD, GRUA, CODO DE 90 x 8" DE DIMETRO, TEE DE 8" x 8" DE DIMETRO PARA CAIDA ADOSADA Y TODO LO NECESARIO PARA SU CORRECTA EJECUCION. | POZO | 2 | 32588.05 | 65176.1 | [8 empty] | 1 | [13 empty] | 1 | 0
ALC-16 | SUMINISTRO Y COLOCACIN DE POZO DE VISITA PREFABRICADO PARA TUBERAS DE 20 A 76 CM (8" A 30") DE DIMETRO. DE HASTA 5.25 MTS. DE PROFUNDIDAD. INCLUYE: GRUA Y TODO LO NECESARIO PARA SU CORRECTA EJECUCIN. | POZO | 1 | 30615.19 | 30615.19 | [22 empty] | 0 | 0
ALC-17 | INSTALACIN DE BOTA MECNICA PARA UNIN DE TUBERA DE 20 CM (8") DE DIMETRO A POZO DE VISITA PREFABRICADO. | PZA | 28 | 834.39 | 23362.92 | [22 empty] | 0 | 0
ALC-18 | INSTALACIN DE BOTA MECNICA PARA UNIN DE TUBERA DE 30 CM (12") DE DIMETRO A POZO DE VISITA PREFABRICADO. | PZA | 21 | 986.1 | 20708.1 | [22 empty] | 0 | 0
ALC-19 | INSTALACIN DE BOTA MECNICA PARA UNIN DE TUBERA DE 35 CM (14") DE DIMETRO A POZO DE VISITA PREFABRICADO. | PZA | 1 | 1517.07 | 1517.07 | [22 empty] | 0 | 0
ALC-20 | COLOCACION DE BROCAL Y TAPA DE HIERRO DCTIL PARA POZO DE VISITA PREFABRICADO INCLUYE EL AJUSTE Y LA INSTALACION, DESCARGA, ACARREO Y ALMACENAMIENTO DE LOS MATERIALES. | PZA | 21 | 606.85 | 12743.85 | [22 empty] | 0 | 0
SUBTOTAL |  |  |  |  | 1515819.0986 |  | 0 |  | 0 |  | 0 |  | 0 |  | 0 |  | 0 |  | 0 |  | 0 |  | 0 |  | 78631.41 |  | 0 |  | 78631.41
MTALC | MATERIALES
ALC-21 | SUMINISTRO DE TUBERIA PVC SANITARIA DE 20 CM. (8") DE DIAMETRO, SERIE 20, SISTEMA METRICO, INCLUYE ANILLO DE HULE POR TRAMO. | ML. | 1017 | 147.25 | 149753.25 | 1017.06 | [17 empty] | -84 | -12369 |  |  | 933.06 | -12369
ALC-22 | SUMINISTRO DE TUBERIA PVC SANITARIA DE 30 CM. (12") DE DIAMETRO, SERIE 20, SISTEMA METRICO, INCLUYE ANILLO DE HULE POR TRAMO. | ML. | 731.73 | 370.75 | 271288.8975 | 731.74 | [21 empty] | 731.74 | 0
ALC-23 | SUMINISTRO DE TUBERIA PVC SANITARIA DE 35 CM. (14") DE DIAMETRO, SERIE 20, SISTEMA METRICO, INCLUYE ANILLO DE HULE POR TRAMO. | ML. | 35 | 441.24 | 15443.4 | 16 | [21 empty] | 16 | 0
ALC-24 | SUMINISTRO DE BOTA MECNICA PARA UNIN DE TUBERA DE 20 CM (8") DE DIMETRO A POZO DE VISITA PREFABRICADO. | PZA | 28 | 991.36 | 27758.08 | [22 empty] | 0 | 0
ALC-25 | SUMINISTRO DE BOTA MECNICA PARA UNIN DE TUBERA DE 30 CM (12") DE DIMETRO A POZO DE VISITA PREFABRICADO. | PZA | 21 | 1760.48 | 36970.08 | [22 empty] | 0 | 0
ALC-26 | SUMINISTRO DE BOTA MECNICA PARA UNIN DE TUBERA DE 35 CM (14") DE DIMETRO A POZO DE VISITA PREFABRICADO. | PZA | 1 | 2065.13 | 2065.13 | [22 empty] | 0 | 0
ALC-27 | SUMINISTRO DE BROCAL Y TAPA DE POLICONCRETO PARA POZO DE VISITA. | PZA. | 21 | 2824.52 | 59314.92 | [22 empty] | 0 | 0
SUBTOTAL |  |  |  |  | 562593.7575 |  | 0 |  | 0 |  | 0 |  | 0 |  | 0 |  | 0 |  | 0 |  | 0 |  | 0 |  | -12369 |  | 0 |  | -12369
ACALC | ACARREOS
ALC-28 | ACARREO 1er. KILOMETRO DE MATERIAL PRODUCTO DE LA EXCAVACION Y DEMOLICIN, FUERA DE LA OBRA. INCLUYE: CARGA A CAMION DE VOLTEO CON MAQUINA Y DESCARGA A VOLTEO, MANO DE OBRA, EQUIPO, HERRAMIENTA Y TODO LO NECESARIO PARA SU CORRECTA EJECUCION. | M³ | 2058.9 | 22.65 | 46634.085 | [22 empty] | 0 | 0
ALC-29 | ACARREO DE KILOMETRO SUBSECUENTE DEL 2DO. AL 20AVO DE MATERIALES PRODUCTO DE LA EXCAVACION EN CAMION DE VOLTEO EN ZONA URBANA. | M³-KM | 24706.8 | 7.55 | 186536.34 | [22 empty] | 0 | 0
AJUSTE | AJUSTE POR REDONDEO | AJUSTE | 1 | -0.01 | -0.01 | [22 empty] | 0 | 0
SUBTOTAL |  |  |  |  | 233170.415 |  | 0 |  | 0 |  | 0 |  | 0 |  | 0 |  | 0 |  | 0 |  | 0 |  | 0 |  | 0 |  | 0 |  | 0
FP | PRECIOS UNITARIOS FUERA DE PRESUPUESTO
FP01 | EXCAVACIN CON RETROEXCAVADORA Y COMPRESOR NEUMATICO EN MATERIAL TIPO "C" , INCLUYE: AFINE EN TALUDES Y PLANTILLA, MAQUINARIA, MANO DE OBRA, EQUIPO, HERRAMIENTA MENOR Y TODO LO NECESARIO PARA SU CORRECTA EJECUCIN. | M3 |  | 388.44 | [23 empty] | 0 | 0
FP02 | DESPALME DE 10 CM DE ESPESOR EN PROMEDIO, LIMPIEZA Y RETIRO DE MATERIAL PRODUCTO DE DESPALME EN BANCO DE ACOPIO EN ZONA ALEDAA A LA OBRA, INCLUYE: MATERIALES, EQUIPO, HERRAMIENTA Y MANO DE OBRA NECESARIA PARA SU CORRECTA EJECUCIN. | M2 |  | 4.52 | [23 empty] | 0 | 0
FP03 | RIEGO DE IMPREGNACIN CON EMULSION ASFLTICA DE ROMPIMIENTO LENTO RL-2K A RAZON DE 1.5 LT/M2, INCLUYE: SUMINISTRO, ACARREOS, ALMACENAMIENTO, BOMBEO, CALENTAMIENTO, POREO A BASE DE ARENA A RAZON DE 6 LITROS/M2 Y APLICACIN, HERRAMIENTA, EQUIPO, MANO DE OBRA Y TODO LO NECESARIO PARA SU CORRECTA EJECUCIN. | M2 |  | 21.86 | [13 empty] | 13402.12 | 292970.34 |  |  |  |  | 177.82 | 3887.15 |  |  | 13579.94 | 296857.49
FP04 | SUMINISTRO Y COLOCACIN DE BANCO DE DUCTOS VACIOS DE MEDIA TENSIN TIPO P6A P6B EN TUBOS DE 4" DE DIMETRO, CONSISTENTE DE 6 TUBOS DE 4" CON UN CABLE DESNUDO DE COBRE CALIBRE 3/0 DIRECTO EN TIERRA, MAS 2 DUCTOS DE 2" PARA COMUNICACION, INCLUYE: ZANJA DE UN METRO DE PROFUNDIDAD CON PROTECCIN, SEGN NORMA DE CFE, TUBERA, EXCAVACIONES CON RETROEXCAVADORA, RELLENO COMPACTADO CON MATERIAL SELECCIONADO PRODUCTO DE EXCAVACIN, CABLE, SEALIZACIN, INSTALACIN, CONEXIN Y PRUEBAS. | M |  | 917.44 | [13 empty] | 75 | 68808 |  |  | 259.2 | 237800.45 |  |  |  |  | 334.2 | 306608.45
FP05 | SUMINISTRO Y COLOCACIN DE BANCO DE DUCTOS VACIOS DE MEDIA TENSIN TIPO P3A P3B EN TUBOS DE 4" , CONSISTENTE DE 3 TUBOS DE 4" CON UN CABLE DESNUDO DE COBRE CALIBRE 3/0 DIRECTO EN TIERRA, MAS 2 DUCTOS DE 2" PARA COMUNICACIN, INCLUYE: ZANJA DE UN METRO DE PROFUNDIDAD CON PROTECCIN, SEGN NORMA DE CFE, TUBERA, EXCAVACIONES CON RETROEXCAVADORA, RELLENO COMPACTADO CON MATERIAL SELECCIONADO PRODUCTO DE EXCAVACIN, CABLE, SEALIZACIN, INSTALACIN, CONEXIN Y PRUEBAS. | M |  | 696.65 | [17 empty] | 659.8 | 459649.67 |  |  |  |  | 659.8 | 459649.67
FP06 | GUARNICIN DE CONCRETO F'c= 200 KG/CM2, TIPO "I" DE 15 x 20 x 40 CM DE 70 LITROS/M, T.M.A. 3/4", INCLUYE: CONCRETO, CIMBRA, CELOTEX, COLADO, VIBRADO, CURADO CON CURACRETO BLANCO. | M |  | 344.59 | [13 empty] | 1405.78 | 484417.73 | [8 empty] | 1405.78 | 484417.73
FP07 | CARGA Y ACARREO DE MATERIAL PRODUCTO DEL CORTE DENTRO DEL PRIMER KILOMETRO, INCLUYE: ABUNDAMIENTO, ACARREO EN CAMIN DE VOLTEO , HERRAMIENTA , EQUIPO, MANO DE OBRA Y TODO LO NECESARIO PARA SU CORRECTA EJECUCIN. | M3 |  | 36.51
SUBTOTAL |  |  |  |  | 0 |  | 0 |  | 0 |  | 0 |  | 0 |  | 0 |  | 0 |  | 846196.07 |  | 0 |  | 697450.12 |  | 3887.15 |  | 0 |  | 1547533.34
|  |  | TOTAL |  | 25571243.31 |  | 830545.82 |  | 1555791.54 |  | 1588602.27 |  | 2456797.86 |  | 2255461.92 |  | 1064077.77 |  | 1612576.01 |  | 1386935.69 |  | 2255657.22 |  | 2584360.34 |  | 3784266.47 |  | 21375072.91